## Лист1
ЧЕМПИОНАТ |  | Региональный чемпионат по стандартам Ворлдскиллс
Сроки проведения |  | 09.12.19-14.12.19
Место проведения |  | г. Мурманск "Мурманский индустриальный колледж"
НАИМЕНОВАНИЕ КОМПЕТЕНЦИИ |  | 03 Командная работа на производстве/ 03 Manufacturing Team Challenge
Главный эксперт |  | Кулиш Олег Анатольевич
Заместитель Главного эксперта |  | Шмелев Руслан Игоревич
Технический эксперт от организатора |  | Луконин Андрей Александрович
Эксперт по CIS |  | Кулиш Олег Анатольевич
Количество экспертов ( в том числе с главным и заместителем) |  | 10
Количество конкурсантов |  | 15 (по 3 в команде)
Количество рабочих мест |  | 5
КОНКУРСНАЯ ПЛОЩАДКА (НА 3-Х УЧАСТНИКОВ / 1-У КОМАНДУ) |  |  |  |  | НА 5 РАБОЧИХ МЕСТ (15 УЧАСТНИКОВ)
Оборудование, инструменты и мебель
№ п/п | Наименование | Ссылка на сайт с тех характеристиками либо тех характеристики инструмента | Ед. измерения | Кол-во | Кол-во | Наличие (Да\Нет) у организатора | Поставщик\спонсор\ответсвенный за обеспечение | Примерная стоимость всего, руб | Комментарий
1 | Рабочая станция (компьютер) участника для MasterCAM и проектирования | Обязательно рабочая станция должна иметь предустановленное ПО (для программирования) и укомплектовано: клавиатура + мышь + коврик. Технические характеристики самого компьютера должны быть следующими: оперативная память не менее 16 GB, процессор Intel i7 2,1 ГГц и выше, видеокарта минимум 2 Гб памяти, желательно 4 Гб Nvidia Quadro. | шт | 1 | 5
2 | Рабочая станция (компьютер) участника | Обязательно рабочая станция должна иметь предустановленное ПО (для программирования) и укомплектовано: клавиатура + мышь + коврик. Технические характеристики самого компьютера должны быть следующими: оперативная память не менее 4 GB, процессор Intel i5 2,1 ГГц и выше, видеокарта от 1 Гб памяти и выше | шт | 1 | 5
3 | Слесарный верстак | Необходимо предусмотреть элеткроподключение на 3 выхода. Обязательно наличие экрана с перфорацией и не менее 3 навесных полок/ящиков.) Длина рабочего стола, мм 1600 Габариты, мм 870х1600х700 Вес, кг 84 Наличие тумб однотумбовый Тип перфорации D5 мм с шагом 25 мм, прямоугольник 5х21 мм с шагом 25 мм Столешница фанера 24 мм Покрытие столешницы оцинкованная сталь 1 мм Параметры: размер рабочей поверхности не менее 1500*750 мм. | шт | 1 | 5
4 | Стол радиомонтажный с ящиком, | Обязательно предусмотреть наличие ящика, электроосвещения, без электрооборудования, также элеткроподключение на 5 выходов. Габариты: 1500х750х800\1800h мм, 900мм для работы стоя Материал: металлический каркас труба 25х25мм, экран 15х15мм, листовой металл 0,8мм. Столешница: основа фанера 24мм, покрытие - текстолит 4мм, края - алюминиевый молдинг. Ящики - телескопические направляющие Вес: 90 кг Объем: 1,3м3 Цвет: синий 5005, серый 7035 Упаковка: стрейч, пузырьковая пленка. В комплектации должно быть: - Блок розеток (пилот) - Стол основа с тумбой с пятью ящиками - Надстройка с полками и шкафом - Лампа дневного света | шт | 1 | 5
5 | Стол офисный | Рабочая поверхность должна быть не менее 1400*700 мм | шт | 2 | 10
6 | Стул с мягкой спинкой и упорами для локтей | на усмотрение организатора | шт | 3 | 15
7 | Монитор участника | Параметры: Диагональ монитора не менее 21,5", разрешение экрана должно быть не менее 1920*1080 | шт | 3 | 15
8 | Слесарные тиски с поворотным основанием для верстака с крепежными болтами | Раствор губок не менее 150 мм, ширина губок не менее 150 мм. Тиски должны быть зафиксированы на столе. | шт. | 1 | 5
9 | Цифровая паяльная станция | Напряжение питания: 220 В Максимальная мощность: 80 Вт Диапазон температур: от 50°C до 450°C для любого инструмента Антистатическая защита Большой LCD монитор | шт. | 1 | 5
10 | Дымоуловитель | Дымоуловитель с регулируемым углом наклона и угольным фильтром. Мощность 23 Вт, производительность вентилятора 1 м³/мин., 1 фильтр в комплекте. Габариты: 220×230×290 мм. Вес 1,5 кг. Напряжение питания 220 В, 50/60 Гц Поглотительная способность 1 м³/мин. | шт. | 1 | 5
11 | Оловоотсос антистатический | Оловоотсос паяльный пластмассовый изготовлен из термостойкого антистатического пластика, механизм – из нержавеющей стали. Длина: 275 мм Вес: 65 г Диаметр: 19 мм Диаметр впускного отверстия: 3,2 мм Упаковка: блистер | шт. | 1 | 5
12 | Цифровой мультиметр | Характеристики: Цифровой мультиметр с разрешением 6-1/2 разрядов. Прибор должен позволять измерять постоянное напряжение от 100 нВ до 1 кВ (с базовой погрешностью 0,002%) и сопротивление на постоянном токе от 100 мкОм до 100 МОм (с базовой погрешностью 0,008% ). | шт. | 1 | 5
13 | Цифровой комбинированный осциллограф | Характеристики: Комбинированный осциллограф. Основные технические характеристики: Осциллограф • Модели с 2 и 4 аналоговыми каналами • Модели с полосой пропускания 1 ГГц, 500 МГц, 350 МГц, 200 МГц и 100 МГц • Полоса пропускания может быть расширена (до 1 ГГц) • Частота дискретизации до 5 Гвыб./с • Длина записи 10 млн. точек во всех каналах • Максимальная скорость захвата сигнала >280 000 осциллограмм в секунду • Стандартные пассивные пробники напряжения с входной емкостью 3,9 пФ и аналоговой полосой пропускания 1 ГГц, 500 МГц или 250 МГц Анализатор спектра • Диапазон частот • В стандартной конфигурации: от 9 кГц до верхней границы полосы пропускания осциллографа • Опция: от 9 кГц до 3 ГГц • Сверхширокая полоса захвата до 3 ГГц Генерация сигналов произвольной формы и стандартных функций (опционально) • 13 предварительно заданных форм сигнала • генерация сигналов с частотой 50 МГц • Длина записи 128 000 точек • Частота дискретизации генератора сигналов произвольной формы 250 Mвыб./с Логический анализатор • 16 цифровых каналов • Длина записи 10 млн. точек по всем каналам • Разрешение по времени 121,2 пс Анализатор протоколов • Поддерживаются стандарты последовательных шин: I2C, SPI, RS-232/422/485/UART, USB 2.0, CAN, LIN, FlexRay, MIL-STD-1553 и аудиошины Цифровой вольтметр • Измерения ср.кв. перем. и пост. напряжения, ср.кв. перем. напряжения с постоянной составляющей с разрешением 4 разряда • Измерения частоты с разрешением 5 разрядов | шт. | 1 | 5
14 | Лабораторный блок питания | Характеристики : Максимальная выходная мощность: 660 Ватт / 1100 ВА Номинальное выходное напряжение: 230В Эффективность под полной нагрузкой: 97.0% Выходная частота (синхронизированная с электросетью): 50/60Гц +/- 3 Гц | шт. | 1 | 5
15 | Индивидуальный подстраиваемый источник освещения | На усмотрение организатора | шт | 1 | 5
16 | Инструментальный ящик на колесах | Инструментальная тележка и ящики должны быть изготовлены из высокопрочной стали, иметь: телескопические направляющие выдвижных ящиков, систему полного выдвижения ящиков, в комплектации должны быть удобные ручки и поворотные резиновыми колесами, одно колесо снабжено стояночным тормозом (диаметр 100 мм.) Характеристики: нагрузка на малый ящик 15 кг, на большой ящик до 30 кг, и крышку тележки до 40 кг. верх тележек покрыт резиновым маслостойким ковриком тележка комплектуется центральным ключевым замком на площадке должна быть в собранном виде максимальная нагрузка на тележку 145 кг. | шт | 1 | 5
17 | Мусорная корзина | на усмотрение организатора | шт | 1 | 5
18 | Метла | Щетка промышленная ПЭТ 700 мм. Щетки для удаления сильных загрязнений с полов и стен в производственных помещениях . | шт. | 1 | 5
19 | Совок | на усмотрение организатора | шт | 1 | 5
20 | Щетка-сметка | Трехрядная щетка-сметка Тип щетка Крепление для ручки/черенка нет Материал рукояти дерево Длина, 450 мм | шт | 1 | 5
22 | Индикатор рычажно-зубчатого бокового типа - полный набор | Индикаторы рычажные бокового типа с ценой деления 0,001 / 0,002мм. Конструкция индикаторов облегчает доступ к местам, недоступным для обычных индикаторов. Двунаправленное действие с автоматической инверсией направления измерения. Цельный ободок и стекло циферблата обеспечивает надёжную защиту от воды и пыли. Безбликовое стекло циферблата с покрытием от царапин. Вращаемая шкала для легкой установки прибора на нуль. Подшипники на камнях и прецизионные шестерни для плавного, точного движения и быстрого отклика. | шт | 1 | 5
23 | Глубиномеры электронные (цифровые) микрометрические со сменными стержнями | Сменные стержни ø 4 мм с закаленной контактной поверхностью, наличие трещотки должно обеспечиватьпостоянное усилие измерения. Блокировка измерительного стержня. Вывод данных SPC. ифровой шаг 0,001 мм/ 0,00005 дюйма ; Подача микрометрической головки (0-25 мм) (за исключением ошибки квантирования) ±3 мкм; Ошибка в нулевой точке из-за стержней ±4 мкм (0-150 мм); Плоскостность поверхности основания (база) 2 мкм; Плоскостность измерительной поверхности (стержень) 0,3 мкм; Интервал измерения 25 мм; Шкалы Барабан и изолирующая трубка с матовым хромовым покрытием, 018 мм; Измерительные поверхности должны иметь Закалку, точную шлифовку, полировку. База -закаленная сталь. | шт | 1 | 5
24 | Шарнирный магнитный измерительный штатив | Зажимное устройство: магнитное Усилие зажима (вертикал.): 750 Н Базовый размер (ДxШxВ): 60 x 50 x 55 мм Полная высота: 310 мм Отверстие под гильзу ø: 8 мм Рабочий радиус: 200 мм Резьбовой рычаг/Основн.: M8 x 1.25 Масса,: 1,55 кг Магнитная сила: 750 Н вертикальное возвратное усилие | шт | 1 | 5
21 | Штангенциркуль цифровой | Характеристики цифрового штангенциркуля: Диап. изм-й: 0 - 150 мм Глубиномер: плоский Масса: 164 г огрешность: ≤ 200 мм : ±0,02 мм > 200 мм : ±0,03 мм (без учета ошибки квантования) Разрешение: 0,01 мм | шт | 1 | 5
26 | Стойка для микрометров, с регулируемым углом наклона для микрометров 0-100мм | Диапазоны микрометров: 0 - 100 мм с регулируемым углом наклона Масса составляет 1210 г | шт | 1 | 5
27 | Микрометр цифровой 0-25 мм, без разъема для вывода данных | Микрометры микрометрическими винтами с шагом 2 мм, Диапазон измерений: 0 - 1 дюйм; Погрешность: ±1 мкм/ 0,00005"; Масса: 265 г; Измер. усилие: 7 - 12 Н; Разрешение: 0,001 мм / 0,001 мм/0,00005"; Плоскостность: 0.3мкм/.000012"; Параллельность: 1 мкм для моделей до 50 мм 2 мкм для мод. до 100 мм; Измерительные поверхности: твердосплавный наконечник, прецизионное скругление, полированное покрытие; Срок службы батареи: около 2,4 года; ORIGIN (до 100 мм): Да; ZERO / ABS (НУЛЬ/АБС.): Да; Отключение через 20 мин. простоя: Да; Функция блокировки: Да HOLD (Удержание значения): Да; юймовый/Метрический: Дюймовый/метрический | шт | 1 | 5
28 | Микрометр цифровой 25-50 мм, без разъема для вывода данных | Диап. изм-й: 25 - 50 мм; Погрешность: ±1 мкм; Масса: 325 г; Измер. усилие: 7 - 12 Н; Разрешение: 0,001 мм или 0,001 мм/0,00005 дюйма; Плоскостность: 0.3мкм/.000012" ;Параллельность: 1 мкм для моделей до 50 мм 2 мкм для мод. до 100 мм Измерительные поверхности: твердосплавный наконечник, прецизионное скругление, полированное покрытие; Срок службы батареи: около 2,4 года; Комплектация: Коробка, ключ, 1 батарея, установочная мера (от 25 мм и более), сертификат контроля (для диапазона 0-50 мм);ORIGIN (до 100 мм): Да; ZERO / ABS (НУЛЬ/АБС.): Да; Отключение через 20 мин. простоя: Да; Функция блокировки: Да; HOLD (Удержание значения): Да; Цифровой/Аналоговый: Цифровой; Дюймовый/Метрический: Метрический | шт | 1 | 5
29 | Микрометр цифровой 50-75 мм , без разъема для вывода данных | Диапазон измерений: 50-75 мм ; Погрешность: ±1 мкм/ 0,00005"; Масса: 465 г; Измер. усилие: 7 - 12 Н ; Разрешение: 0,001 мм или 0,001 мм/0,00005 дюйма; Плоскостность: 0.3мкм/.000012"; Параллельность: 1 мкм для моделей до 50 мм 2 мкм для мод. до 100 мм; Измерительные поверхности: твердосплавный наконечник, прецизионное скругление, полированное покрытие; Срок службы батареи: около 2,4 года; Комплектация: Коробка, ключ, 1 батарея, установочная мера (от 25 мм и более), сертификат контроля (для диапазона 0-50 мм); ORIGIN (до 100 мм): Да; ZERO / ABS (НУЛЬ/АБС.): Да; Отключение через 20 мин. простоя: Да; Функция блокировки: Да; HOLD (Удержание значения): Да; Дюймовый/Метрический: Дюймовый/метрический | шт | 1 | 5
30 | Микрометр цифровой 75-100 мм , без разъема для вывода данных | Диап. изм-й: 75 - 100 мм; Погрешность: ±1 мкм; Масса: 325 г; Измер. усилие: 7 - 12 Н; Разрешение: 0,001 мм или 0,001 мм/0,00005 дюйма; Плоскостность: 0.3мкм/.000012" ;Параллельность: 1 мкм для моделей до 50 мм 2 мкм для мод. до 100 мм Измерительные поверхности: твердосплавный наконечник, прецизионное скругление, полированное покрытие; Срок службы батареи: около 2,4 года; Комплектация: Коробка, ключ, 1 батарея, установочная мера (от 25 мм и более), сертификат контроля (для диапазона 0-50 мм);ORIGIN (до 100 мм): Да; ZERO / ABS (НУЛЬ/АБС.): Да; Отключение через 20 мин. простоя: Да; Функция блокировки: Да; HOLD (Удержание значения): Да; Дюймовый/Метрический: Дюймовый/метрический | шт | 1 | 5
31 | Микрометр цифровой с измерительными губками | Эти микрометры специально разработанные для измерения в труднодоступных местах. Диап. изм-й: 25 - 50 мм Погрешность: ±6 мкм Масса: 340 г Измер. усилие: 1 - 6 Н Разрешение: 0,001 мм Шкала : Барабан и стебель с матовым хромовым покрытием, ø18 мм Параллельность: (3+L/75) мкм, L = макс. диапазон (мм) Измерительные поверхности: С твердосплавными наконечниками, доведённые Микрометрический винт: ø6,35 мм, шаг 0,5 мм Срок службы батареи: Около 2,4 года ORIGIN (Отсчет): Да ZERO / ABS (НУЛЬ/АБС.): Да Отключение через 20 мин. простоя: Да Функция блокировки: Да Вывод данных: Да HOLD (Удержание значения): Да Цифровой/Аналоговый: Цифровой Дюймовый/Метрический: Метрический | шт | 1 | 5
32 | Дисковый микрометр цифровой (набор) на измерения на 0-100 мм | Диап. изм-й: 0 - 30 мм Погрешность: ±4 мкм Масса: 360 г Измер. усилие: 3 - 8 Н Разрешение: 0,001 мм Плоскостность: 1 мкм Параллельность: 4 мкм Срок службы батареи: Около 1 годаORIGIN (Отсчет): Да ZERO / ABS (НУЛЬ/АБС.): Да ВКЛ./ВЫКЛ.: Да Вывод данных: Да HOLD (Удержание значения): Да Цифровой/Аналоговый: Цифровой Измеряемый модуль: 0.5-6 Дюймовый/Метрический: Метрический | шт | 1 | 5
33 | Двухточечный микрометрический нутромер с внешними губками цифровой 5-30 мм | Диап. изм-й: 5 - 30 мм Погрешность: ±5 мкм Масса: 305 г Погрешность: См. перечень технических характеристик (без учёта ошибки квантования) Измер. усилие: 1 - 6 Н Разрешение: 0,001 мм Измерительные поверхности: Твердосплавные Микрометрический винт: Шаг 0,5 мм, со стопором Цена деления: 0.01мм / 0.001" Отключение через 20 мин. простоя: Да DATA/HOLD (Передача данных/ Удержание значения): Да 2 x Предустановки: Да Предупреждение о низком заряде батареи: Да Функция блокировки: Да Вывод данных: Да Цифровой/Аналоговый: Цифровой Дюймовый/Метрический: Метрический | шт | 1 | 5
34 | Трехточечный микрометрический нутромер в комплекте 12-25mm | Диап. изм-й: 12 - 25 мм Отдельные диапазоны: 12-16, 16-20, 20-25 мм Наличие установочных колец в комплекте: ø16 мм и ø20 мм Масса: 1290 г Погрешность: 6-20 мм : ±2 мкм/0,0001" 20-100 мм : ±3 мкм/0,00015" 100-300 мм : ±5 мкм/0,00025" - Для приведенных значений требуется тесный контакт измерительных поверхностей. Разрешение: 0,001 мм, 0,001 мм / 0,00005 дюйма (модели до 4 дюймов) или 0,001 мм / 0,0001 дюйма (модели свыше 5 дюймов) Измерительные наконечники: Карбид вольфрама с титановым покрытием (6-12 мм) Закаленная сталь с титановым покрытием (12-100 мм) Конус: карбид вольфрама Срок службы батареи: Около 1,2 года Отображение данных: ЖК-дисплей, высота символов 7,5 мм ZERO / ABS (НУЛЬ/АБС.): Да Отключение через 20 мин. простоя: Да 2 x Предустановки: Да Предупреждение о низком заряде батареи: Да Функция блокировки: Да Вывод данных: Да HOLD (Удержание значения): Да Цифровой Метрический Функции: Твердосплавные измерительные поверхности для внешних измерений | шт | 1 | 5
35 | Трехточечный микрометрический нутромер в комплекте 25-50mm | Диап. изм-й: 25 - 50 мм Отдельные диапазоны: 25-30, 30-40, 40-50 мм Наличие установочных колец в комплекте: ø30 мм и ø40 мм Масса: 1480 г Погрешность: 6-20 мм : ±2 мкм/0,0001" 20-100 мм : ±3 мкм/0,00015" 100-300 мм : ±5 мкм/0,00025" - Для приведенных значений требуется тесный контакт измерительных поверхностей. Разрешение: 0,001 мм, 0,001 мм / 0,00005 дюйма (модели до 4 дюймов) или 0,001 мм / 0,0001 дюйма (модели свыше 5 дюймов) Измерительные наконечники: Карбид вольфрама с титановым покрытием (6-12 мм) Закаленная сталь с титановым покрытием (12-100 мм) Конус: карбид вольфрама Срок службы батареи: Около 1,2 года Отображение данных: ЖК-дисплей, высота символов 7,5 мм ZERO / ABS (НУЛЬ/АБС.): Да Отключение через 20 мин. простоя: Да 2 x Предустановки: Да Предупреждение о низком заряде батареи: Да Функция блокировки: Да Вывод данных: Да HOLD (Удержание значения): Да Цифровой Метрический Функции: Твердосплавные измерительные поверхности для внешних измерений | шт | 1 | 5
22 | Микрометр | Микрометр 0-25мм*0.01мм Inforce 06-11-41 | шт | 1 | 5
23 | Набор напильников | Напильники по металлу Материал рукояти: пластик | шт. | 1 | 5
Расходные материалы
№ п/п | Наименование | Ссылка на сайт с тех характеристиками либо тех характеристики инструмента | Ед. измерения | Кол-во | Кол-во | Наличие (Да\Нет) у организатора | Поставщик\спонсор\ответсвенный за обеспечение | Примерная стоимость всего, руб | Комментарий
1 | Припой ПОС 61 Тр c канифолью d=0.8 мм, 100 г | на усмотрение организатора | шт | 1 | 5
2 | Флюс СКФ (ФКСп) с кисточкой 20мл | Флюс нейтральный Расфасовка: 20; Агрегатное состояние жидкое | шт | 1 | 5
3 | Канифоль в банке (20г) | на усмотрение организатора | шт | 1 | 5
4 | АМП10-0.2, Провод монтажный 10 метров | Тип ммп; Материал проводника медь; Площадь сечения проводника,кв.мм. 0.2; Материал изоляции пвх; Размер бухты, м 10 | м | 1 | 5
5 | Растворитель (ацетон/бензин-калоша) | Тип средства растворитель; Объем 1000; Форма выпуска жидкость | л | 0.25 | 5
6 | Салфетки тканевые | на усмотрение организатора | шт | 2 | 5
7 | Водосмешиваемая СОЖ на основе минерального масла. | Характеристика: универсальной СОЖ для обработки чугуна, стали и алюминиевых сплавов. Содержание минерального масла 57%; Содержание хлора 3%; Содержание воды 4%; Плотность при 20°C 0.957г/см3; Вязкость при 40°C 46 мм2/с; Точка вспышки 154°C; Уровень pH 8,5-9,2; Фактор рефрактометра 1,0 | л |  | 400
8 | Фрезы по алюминию 5 мм , | Геометрия: концевая(плоская) ; Конструкция канавок, допускающая свободную эвакуацию стружки при резании на тяжёлых режимах; Рифленые базовые поверхности гнезда и пластины для точного позиционирования и надёжного закрепления;Внутренний подвод СОЖ; Диаметр резания (DC) 5 mm; Нижнее отклонение диаметра резания (DCTOLL) -0,055 mm; Верхнее отклонение диаметра резания (DCTOLU) -0,04 mm; Диаметр резания, контакт по торцу (DCF) 4,74 mm; Фаска при вершине (KCH) 45 градусов; Ширина фаски при вершине (CHW) 0,13 mm; Max глубина резания (APMX) 16,5 mm; Max угол врезания (RMPX) 7 град.; С возможностью сверления (CCC); Рабочая длина (LU) 16,5 mm; 3 эффективных периферийных реж. кромок (ZEFP); Интерфейс со стороны станка (ADINTMS) Cylindrical shank (DIN6535-HA) -metric: 6; Допуск на диаметр соединения (TCDCON) h6; Сплав (GRADE) 1630; Основа сплава (SUBSTRATE) HC ;Покрытие (COATING) PVD AlCrN; Тип подвода СОЖ к инструменту (CNSC) 0: without coolant; Диаметр соединения (DCON) 6 mm; Функциональная длина (LF) 57 mm; Половина угла конусности (BHTA) 30 град.; Угол подъема стружечной канавки (FHA) 30 град.; Главный передний угол радиальный (GAMF) 9 град. | шт | 2 | 10
9 | Фреза по алюминию 6 мм | Геометрия: концевая(плоская) ; Конструкция канавок, допускающая свободную эвакуацию стружки при резании на тяжёлых режимах; Рифленые базовые поверхности гнезда и пластины для точного позиционирования и надёжного закрепления;Внутренний подвод СОЖ; Диаметр резания (DC) 6 mm; Нижнее отклонение диаметра резания (DCTOLL) -0,055 mm; Верхнее отклонение диаметра резания (DCTOLU) -0,04 mm; Диаметр резания, контакт по торцу (DCF) 5,74 mm; Фаска при вершине (KCH) 45 градусов; Ширина фаски при вершине (CHW) 0,13 mm; Max глубина резания (APMX) 19,5 mm; Max угол врезания (RMPX) 7 град.; С возможностью сверления (CCC); Рабочая длина (LU) 19,5 mm; 3 эффективных периферийных реж. кромок (ZEFP); Интерфейс со стороны станка (ADINTMS) Cylindrical shank (DIN6535-HA) -metric: 6; Допуск на диаметр соединения (TCDCON) h6; Сплав (GRADE) 1630; Основа сплава (SUBSTRATE) HC ;Покрытие (COATING) PVD AlCrN; Тип подвода СОЖ к инструменту (CNSC) 0: without coolant; Диаметр соединения (DCON) 6 mm; Функциональная длина (LF) 57 mm; Половина угла конусности (BHTA) 30 град.; Угол подъема стружечной канавки (FHA) 30 град | шт | 2 | 10
10 | Фреза по алюминию 8 мм | Геометрия: концевая(плоская) ; Конструкция канавок, допускающая свободную эвакуацию стружки при резании на тяжёлых режимах; Рифленые базовые поверхности гнезда и пластины для точного позиционирования и надёжного закрепления;Внутренний подвод СОЖ; Диаметр резания (DC) 8 mm; Нижнее отклонение диаметра резания (DCTOLL) -0,055 mm; Верхнее отклонение диаметра резания (DCTOLU) -0,045 mm; Диаметр резания, контакт по торцу (DCF) 7,6 mm; Фаска при вершине (KCH) 45 градусов; Ширина фаски при вершине (CHW) 0,2 mm; Max глубина резания (APMX) 19,5 mm; Max угол врезания (RMPX) 7 град.; С возможностью сверления (CCC); Рабочая длина (LU) 19,5 mm; 3 эффективных периферийных реж. кромок (ZEFP); Интерфейс со стороны станка (ADINTMS) Cylindrical shank (DIN6535-HA) -metric: 8; Допуск на диаметр соединения (TCDCON) h6; Сплав (GRADE) 1630; Основа сплава (SUBSTRATE) HC ;Покрытие (COATING) PVD AlCrN; Тип подвода СОЖ к инструменту (CNSC) 0: without coolant; Диаметр соединения (DCON) 6 mm; Функциональная длина (LF) 57 mm; Половина угла конусности (BHTA) 30 град.; Угол подъема стружечной канавки (FHA) 30 град. | шт | 2 | 10
11 | Фреза по алюминию 10 мм | Геометрия: концевая(плоская) ; Конструкция канавок, допускающая свободную эвакуацию стружки при резании на тяжёлых режимах; Рифленые базовые поверхности гнезда и пластины для точного позиционирования и надёжного закрепления;Внутренний подвод СОЖ; Диаметр резания (DC) 10 mm; Нижнее отклонение диаметра резания (DCTOLL) -0,058 mm; Верхнее отклонение диаметра резания (DCTOLU) 0 mm; Диаметр резания, контакт по торцу (DCF) 9,8 mm; Фаска при вершине (KCH) 45 градусов; Ширина фаски при вершине (CHW) 0,1 mm; Max глубина резания (APMX) 19,5 mm; Max угол врезания (RMPX) 7 град.; С возможностью сверления (CCC); Рабочая длина (LU) 32 mm; 3 эффективных периферийных реж. кромок (ZEFP); Интерфейс со стороны станка (ADINTMS) Cylindrical shank (DIN6535-HA) -metric: 8; Допуск на диаметр соединения (TCDCON) h6; Сплав (GRADE) 1630; Основа сплава (SUBSTRATE) HC ;Покрытие (COATING) PVD AlCrN; Тип подвода СОЖ к инструменту (CNSC) 0: without coolant; Диаметр соединения (DCON) 10 mm; Функциональная длина (LF) 100 mm; Половина угла конусности (BHTA) 30 град.; Угол подъема стружечной канавки (FHA) 30 град. | шт | 2 | 10
12 | Фреза по алюминию 12 мм | Диаметр резания (DC) 12 mm; Нижнее отклонение диаметра резания (DCTOLL) -0,07 mm; Верхнее отклонение диаметра резания (DCTOLU) 0 mm; Диаметр резания, контакт по торцу (DCF) 11,8 mm; Фаска при вершине (KCH) 45 град. ; Ширина фаски при вершине (CHW) 0,1 mm; Max глубина резания (APMX) 38 mm; Max угол врезания (RMPX) 7 град.; С возможностью сверления (CCC); Рабочая длина (LU) 38 mm; Число эффективных периферийных реж. кромок (ZEFP) 3; Интерфейс со стороны станка (ADINTMS) Cylindrical shank (DIN6535-HA) -metric: 12; Допуск на диаметр соединения (TCDCON) h6; Сплав (GRADE) 1620; Основа сплава (SUBSTRATE) HC; Покрытие (COATING) PVD (Ti,Al)N2; Тип подвода СОЖ к инструменту (CNSC) 0: without coolant; Диаметр соединения (DCON) 12 mm; Функциональная длина (LF) 100 mm ; Угол подъема стружечной канавки (FHA) 30 град. | шт | 2 | 10
13 | Фреза по алюминию 16 мм | Диаметр резания (DC) 16 mm; Нижнее отклонение диаметра резания (DCTOLL) -0,07 mm; Верхнее отклонение диаметра резания (DCTOLU) 0 mm; Диаметр резания, контакт по торцу (DCF) 15,7 mm; Фаска при вершине (KCH) 45 град.; Ширина фаски при вершине (CHW) 0,15 mm; Max глубина резания (APMX) 50 mm; Max угол врезания (RMPX) 7 град.; С возможностью сверления (CCC); Рабочая длина (LU) 50 mm Число эффективных периферийных реж. кромок (ZEFP) 3; Интерфейс со стороны станка (ADINTMS) Cylindrical shank (DIN6535-HA) -metric: 16; Допуск на диаметр соединения (TCDCON) h6; Сплав (GRADE) 1620 ; Основа сплава (SUBSTRATE) HC Покрытие (COATING) PVD (Ti,Al)N2; Тип подвода СОЖ к инструменту (CNSC) 0: without coolant; Диаметр соединения (DCON) 16 mm; Функциональная длина (LF) 115 mm; Угол подъема стружечной канавки (FHA) 30 град | шт | 2 | 10
14 | Режущие пластины для корпусной фрезы | Тип операции (CTPT) Light; Размер и форма пластины (CUTINTSIZESHAPE) CoroMill 390 -11T3; Ширина пластины (W1) 6,8 mm; Форма пластины (SC) L; Эффективная длина режущей кромки (LE) 10 mm; Длина кромки Wiper (BS) 0,9 mm; Радиус при вершине (RE) 0,4 m; Угол между главной режущей кромкой и wiper (KRINS) 90 град.; Исполнение (HAND) R; Сплав (GRADE) H13A; Основа сплава (SUBSTRATE) HW; Покрытие (COATING) UNCOAT; Толщина пластины (S) 3,59 mm. | шт | 3 | 15
15 | Фасочная фреза | Твердосплавная головка для обработки фасок; Главный угол в плане (KAPR) 60 град.; Диаметр резания (DC) 1,5 mm; Max диаметр резания (DCX) 10 mm; Max глубина резания (APMX) 7,5 mm; Число эффективных периферийных реж. кромок (ZEFP) 2; Интерфейс со стороны станка (ADINTMS) Coromant EH -metric - E10; Сплав (GRADE) 1030; Основа сплава (SUBSTRATE) HC; Покрытие (COATING) PVD (Ti,Al)N; Тип подвода СОЖ к инструменту (CNSC) 0: without coolant; Диаметр соединения (DCON)9,7 mm; Функциональная длина (LF) 11,8 mm; Диаметр шейки (DN) 9,7 mm | шт. | 1 | 3
16 | Заготовки ал. Д16т (Плита) | Параметры: 120*120*50 мм | шт | 3 | 15
18 | Заготовки ал. Д16т (Плита) | Параметры: 100*100*25 мм | шт | 3 | 15
19 | Заготовки ал. Д16т (Полоса) | Параметры: 50*250*5 мм | шт | 3 | 15
20 | Заготовки ал. Д16т (Круг) | Параметры: Диаметр 50 мм, длина 150 мм | шт | 3 | 15
21 | Заготовки Ст45 (Круг) | Параметры: Диаметр 50 мм, длина 150 мм | шт | 3 | 15
22 | Заготовки Ст3 (Полоса) | Параметры: 50*250*5 мм | шт | 3 | 15
23 | Заготовки Сталь листовая, мягкая | Параметры: 400*400*1,6 мм | шт | 3 | 15
24 | Ветошь (м) не оставляющая ворса | На усмотрение организатора | шт | 4 | 20
25 | Керосин осветительный для протирки станка | На усмотрение организатора | л | 1 | 1
26 | Мешки пластиковые для мусора толстые (для стружки) объемом не менее 200л | На усмотрение организатора | шт | 1 | 5
27 | Набор радиокомпонентов | Согласно конкурсного задания | набор | 2 | 8
28 | Емкость в 10 л. | Согласно конкурсному заданию: играет роль Входной емкости для испытаний насоса и системы фильтрации Ведро (материал не важен) с фиксированным объемом 10 л. | шт | 1 | 5
29 | Желтая напольная маркировочная лента | на усмотрение организатора | м | 10 | 80
Средства индивидуальной защиты
№ | Наименование | Ссылка на сайт с тех характеристиками либо тех характеристики инструмента | Ед. измерения | Кол-во | Кол-во | Наличие (Да\Нет) у организатора | Поставщик\спонсор\ответсвенный за обеспечение | Примерная стоимость всего, руб | Комментарий
1 | Перчатки рабочие (пара) | На усмотрение организатора | шт | 1 | 5
2 | Перчатки силиконовые | На усмотрение организатора | шт | 1 | 5
3 | Респиратор | На усмотрение организатора | шт | 1 | 5
4 | Очки защитные | На усмотрение организатора | шт | 3 | 15
5 | Беруши | На усмотрение организатора | шт | 3 | 15
6 | Наушники защитные | На усмотрение организатора | шт. | 3 | 15
7 | Сварочный щиток | На усмотрение организатора | шт | 1 | 5
ОБЩАЯ ИНФРАСТРУКТУРА КОНКУРСНОЙ ПЛОЩАДКИ (НА ВСЕ КОМАНДЫ УЧАСТНИКОВ)
ПОСТ УНИВЕРСАЛЬНОГО ФРЕЗЕРНОГО СТАНКА
Оборудование, инструменты и мебель
№ п/п | Наименование | Ссылка на сайт с тех характеристиками либо тех характеристики инструмента | Ед. измерения | Кол-во | Кол-во | Наличие (Да\Нет) у организатора | Поставщик\спонсор\ответсвенный за обеспечение | Примерная стоимость всего, руб | Комментарий
1 | Вертикальный фрезерный станок | Параметры: 1 шт., мощность шпинделя - не менее 3 кВт, размер рабочей зоны - не менее 300*250 мм, наличие набора цанговых патронов 3 - 16 мм, наличие тисков (максимальное расстояние между губками тисков не менее 125 мм) с зажимными болтами и сухарями, комплект прихватов для крепления на рабочем столе, цангодержатели (не менее 3 шт.), цена деления лимбов не более 0,05 мм, | шт | 1 | 2
2 | Набор параллельных подкладок | Наборы параллельных подложек из стали, закаленные, тонко отшлифованные, с точным углом; Попарно допуск IT 5, абсолютный размер согласнo DINDIN 7168 средний. Комплект параллельных элементов 8-42* мм Длина по 1 паре 125 мм; ширина x высота 8x11 8x16 8x218x26 8x31 8x3610x13 10x18 10x2310x28 10x33 10x3812x15 12x20 12x2512x30 12x35 12x4014x17 14x22 14x2714x32 14x37 14x42 мм | шт. | 1 | 2
3 | Набор цанговых зажимов | Параметры: ER 32; Диаметр - 5,6,8,10,12,16 мм | Набор | 1 | 2
4 | Масленка | Масленка нажимного типа, объем 215 мл. Носик длиной 150 мм | шт. | 1 | 2
5 | Щетка-сметка | Вес, кг: 0,11 Габариты, мм: 460 x 80 x 30 | шт. | 1 | 6
6 | Крюк для удаления стружки | С защитой для рук Ø 135 мм и пластиковой ручкой. Ø материала рабочего крючка от защиты 12 мм. Конически сужается до 4 мм на конце крючка. | шт | 1 | 2
7 | Набор рожковых ключей (8-27) | на усмотрение организатора | шт | 1 | 2
8 | Верстак | Для укладки инструмента и приборов. Параметры: Минимум 1000 мм (Д) x 600 мм (Ш) x 850 мм (В). Металлическое покрытие. | шт. | 1 | 2
9 | Деревянная решетка (размеры и форма решетки соответствуют габаритам фрезерного станка) | ВАЖНО: деревянные подножные решетки, предохраняющие фрезеровщика от возможности поскользнуться на полу. В пространство между рейками решетки просыпаются случайные предметы и стружка, что также устраняет препятствия при перемещениях рабочего. | шт. | 1 | 2
10 | Емкость на колесах для сбора стружки общим объемом не менее 140л | на усмотрение организатора | шт | 1 | 1
ПОСТ УНИВЕРСАЛЬНОГО ТОКАРНОГО СТАНКА
Оборудование, инструменты и мебель
№ п/п | Наименование | Ссылка на сайт с тех характеристиками либо тех характеристики инструмента | Ед. измерения | Кол-во | Кол-во | Наличие (Да\Нет) у организатора | Поставщик\спонсор\ответсвенный за обеспечение | Примерная стоимость всего, руб | Комментарий
1 | Станок токарно-винторезный | 1 шт., наибольшая длина обрабатываемой детали - не менее 500 мм, наибольший диаметр обработки над суппортом - не менее 100 мм, возможность нарезания резьбы, максимальная скорость вращения шпинделя не менее 3000 об/мин, подставка под станок с отделением для инструмента, Станочный светильник, Комплект обслуживающего инструмента, Защитный экран, Сменные шестерни, 4-х позиционный резцедержатель, Задняя бабка, центр вращающийся Морзе 3, центр невращающийся Морзе 3, Сверлильный патрон | шт | 1 | 2
2 | Центровочное сверло | Параметры: Диаметр хвостовика - 6 мм, диаметр режущей части - не более 2 мм. | шт. | 1 | 2
3 | Ручные метчики | Быстрорежущая сталь M3,M4,M5,M6,M8,M10,M12 | Набор | 1 | 6
4 | Набор сверл | Сверла (быстрорежущая сталь) 2,5 - 16 мм | Набор | 1 | 6
5 | Державки для расточных оправок токарного станка | Резец расточной под пластину S10L SDUCR-07 | шт | 1 | 2
6 | Державки для расточных оправок токарного станка | Резец токарный расточной под пластину S12M SDUCR-07 по металлу со сменными пластинами. Для пластин. | шт | 1 | 2
7 | Державки для расточных оправок токарного станка | Резец токарный расточной S16Q SDUCR-07 по металлу со сменными пластинами. Для пластин. Державка расточная с креплением типа S (закрепление пластин винтом). С углом в плане 93°. Для контурной обработки. | шт | 1 | 2
8 | Вставка R 0,4 для расточной оправки, для стали (геометрия вставки DCMT) | Пластина DCMT 070204-SM 55 ° ромбические фланцевые вставки | шт | 2 | 10
9 | Вставка R 0,4 для расточной оправки, для алюминия (геометрия вставки DCMT) | Пластина DCGT 070204-AS IC20 ISCAR пластины твердосплавные сменные | шт | 2 | 10
10 | Инструментальная оправка для токарного станка (черновая и чистовая обработка) (Геометрия вставки DNMG) | Пластина DDJNR 2020K-11 R-зажима с ведущим углом на 93 °, несущим отрицательные ромбические вставки на 55 °. | шт | 1 | 2
11 | Вставка R 0,4 для инструментальной оправки, для стали (геометрия вставки DNMG) | Пластина DNMG 110404-NF двухсторонняя ромбическая вставка на 55 ° | шт | 2 | 10
12 | Вставка R 0,4 для инструментальной оправки, для алюминия (геометрия вставки DNMG) | Пластина DNMG 110404-NF двухсторонняя ромбическая вставка на 55 ° | шт | 2 | 10
8 | Инструментальная оправка для токарного станка (нарезание резьбы) | Инструментальная оправка SER 2020 K16 внешней резьбы | шт | 1 | 2
9 | Вставка для инструментальной оправки | 16ERM AG 60 (метрическая P 0,5 - 1,75 мм) | шт | 2 | 10
10 | Держатель для пазового резца 3 мм | Держатель для пазового резца GHDR 20-3 | шт | 1 | 2
11 | Твердосплавная пластина для прорезания канавок 3 мм | Пластина GIP 3.00E-0.20 | шт | 2 | 10
12 | Сверлильный патрон с конусом MT-3 | Параметры: 3-16 мм | шт. | 1 | 2
13 | Вращающийся центр с конусом МТ-3 | на усмотрение организатора | шт. | 1 | 2
14 | Масленка | масленка нажимного типа, Объем рабочей жидкости, л 0.215 | шт. | 1 | 2
15 | Щетка-сметка | Вес, кг: 0,11 Габариты, мм: 460 x 80 x 30 | шт. | 1 | 6
16 | Крюк для удаления стружки | С защитой для рук Ø 135 мм и пластиковой ручкой. Ø материала рабочего крючка от защиты 12 мм. Конически сужается до 4 мм на конце крючка. | шт | 1 | 2
17 | Верстак | Для укладки инструмента и приборов. Параметры: минимум 1000 мм (Д) x 600 мм (Ш) x 850 мм (В). Металлическое покрытие. При укладке в шкафчик режущих инструментов надо следить, чтобы острия их не могли получить забоин от каких-либо металлических изделий. С большим вниманием следует относиться к хранению измерительного инструмента, рекомендуется скобы, калибры, микрометры и т. п. хранить на деревянных подставках. | шт. | 1 | 2
18 | Деревянная решетка (длина решетки соответствует наибольшему габариту токарного станка) | Около станка устанавливается подножная решетка на такой высоте, чтобы средний палец руки, поставленной вертикально и согнутой в локте под углом 90°, находился на уровне центров станка. | шт | 1 | 2
19 | Емкость на колесах для сбора стружки общим объемом не менее 140л | на усмотрение организатора | шт | 1 | 1
ПОСТ ФРЕЗЕРНОГО СТАНКА С ЧПУ
Оборудование, инструменты и мебель
№ п/п | Наименование | Ссылка на сайт с тех характеристиками либо тех характеристики инструмента | Ед. измерения | Кол-во | Кол-во | Наличие (Да\Нет) у организатора | Поставщик\спонсор\ответсвенный за обеспечение | Примерная стоимость всего, руб | Комментарий
1 | Станок с ЧПУ 5-осевой фрезерный с ЧПУ для 5-осевой обработки | 5-осевой фрезерный с ЧПУ для 5-осевой обработки; Макс. ход по оси Х: 500 мм; Макс. ход по оси Y: 450 мм; Макс. ход по оси Z: 400 мм; Макс. нагрузка на стол: 200 кг; Длина стола: 630 мм; Ширина стола: 500 мм; Пользовательский интерфейс SLIMline с Operate 4.5; SIEMENS 840D solutionline на ShopMill; визуальная поддержка для наладки и диагностики, интерфейсы данных: Ethernet, USB, трехмерное моделирование и поддержка графики; Инструментальный магазин на 16 / 32 позиций; 5-осевая обработка деталей до 200 кг; Частота вращения шпинделя в стандартном исполнении 12 000 об/мин; Мощность (длительность включения 100 %) 9 кВт (AC); Крутящий момент (длительность включения 100 %) 57 Нм; ОБЯЗАТЕЛЬНО: Стандартная система подачи СОЖ (200л), конус SK40 (стандартный штревель), пистолет для воздуха и пистолет для СОЖ | шт | 1 | 2
2 | Насос погружной для откачки СОЖ (в комплекте со шлангами) | на усмотрение организатора | шт | 1 | 1
3 | Емкость или емккости для СОЖ общим объемом не менее 200л (D горловины > D шланга откачки) | на усмотрение организатора | шт | 1 | 2
4 | Емкость на колесах для сбора стружки общим объемом не менее 140л | на усмотрение организатора | шт | 1 | 2
5 | Лицензионный ключ MasterCAM | - | шт | 1 | 6
6 | Тулбой (Устройство для сборки инструмента + оправка для SK40) с болтами для крепления на верстаке | Оправки с индексацией угла поворота в 45° (8 положений); Оправка с конусом SK − самостопорящаяся фиксация в зажимной канавке; Монтаж без переустановки, т.е. без повреждения конуса | шт | 1 | 2
7 | Верстак | Для укладки инструмента и приборов. Минимум 1000 мм (Д) x 600 мм (Ш) x 850 мм (В). Металлическое покрытие. | шт | 1 | 2
8 | Тиски станочные | Ширина губок, 250 мм; Максимальное раскрытие, 300 мм; Ширина шпоночного паза, 18 мм; Высота губок , 80 мм; Усилие зажима, 4500 кг; Тип тисков Неповоротные; Н, 183 мм; L, 664 мм; C, 280 мм; Масса, 50 кг | шт | 1 | 1
9 | Таблица допусков и посадок формата А3(ламинированные) | Таблица допусков и посадок гладких соединений. Система отверстия. Система вала. Размеры 1-500 мм. | шт. | 1 | 2
10 | Щетка-сметка | Вес, кг: 0,11 Габариты, мм: 460 x 80 x 30 | шт. | 1 | 6
11 | Крюк для удаления стружки | С защитой для рук Ø 135 мм и пластиковой ручкой. Ø материала рабочего крючка от защиты 12 мм. Конически сужается до 4 мм на конце крючка. | шт | 1 | 2
12 | Конус для корпусной фрезы | Интерфейс со стороны станка (ADINTMS) ISO7388.1/DIN69871 -AD/B central/flange: ISO40; Интерфейс со стороны заготовки (ADINTWS) Arbor -ISO 6462 -A/B (center bolt/washer) -metric: 16; Тип подвода СОЖ к инструменту (CNSC) 7: decentral over flange and axial; Тип подвода СОЖ к зоне резания (CXSC) 1: axial concentric exit; Давление СОЖ (CP) 80 bar | шт | 1 | 2
13 | Корпусная фреза | Диаметр резания (DC) 40 mm; Число режущих элементов (CICTTOT) 4; ID интерфейса режущего элемента (CUTINTMASTEREND) CoroMill 390 -size 11 (R390-11); Max глубина резания (APMXPFW) 10 mm; Интерфейс со стороны станка (ADINTMS) Arbor -ISO 6462 -A (hexagon socket head cap screw) -metric: 16; Исполнение (HAND) R; Max глубина резания (APMXFFW) 10 mm; Max глубина резания (APMXEFW) 5,5 mm; Крутящий момент (TQEND) 1,2 Nm; Диаметр соединения (DCON) 16 mm | шт. | 1 | 2
14 | Конус для метчика | Интерфейс со стороны станка (ADINTMS)ISO7388.1/DIN69871 -AD/B central/flange: ISO40; Интерфейс со стороны заготовки (ADINTWS) Cylindrical clamping (ISO9766 drill shank) -metric: 25; Тип подвода СОЖ к инструменту (CNSC) 7: decentral over flange and axial; Размер резьбы центрального болта (CRKS) M16; Давление СОЖ (CP) 20 bar; Connection diameter (DCONWS) 25 mm; Функциональная длина (LF) 85 mm; Диаметр корпуса (BD1) 45 mm; Диаметр корпуса (BD2) 45 mm; Диаметр корпуса (BD3) 63,55 mm; Длина корпуса (LB1)63,4 mm; Длина корпуса (LB2) 65,9 mm; Длина корпуса (LB3) 85 mm; Половина угла конусности (BHTA1) 0 град; Половина угла конусности (BHTA2) 45 deg; Половина угла конусности (BHTA3) 0 град; Крутящий момент (TQ) 20 Nm; Материал корпуса (BMC) Сталь | шт. | 1 | 2
15 | Переходник с Weldon на CoroChuck | Max диапазон резьб (TRMAX) M12; Интерфейс со стороны станка (ADINTMS) Weldon (DIN6535-HB) -metric: 25; Интерфейс со стороны заготовки (ADINTWS) ER collet (DIN6499-B) for tapping -ER20; Тип подвода СОЖ к инструменту (CNSC) 1: axial concentric entry; Тип подвода СОЖ к зоне резания (CXSC) 1: axial concentric exit; Давление СОЖ (CP) 80 bar; Connection diameter (DCONMS) 25 mm; Функциональная длина (LF) 106,5 mm; Длина корпуса (LB1) 40,1 mm; Длина корпуса (LB2) 119,5 mm; Max частота вращения (RPMX) 8000 r/min | шт | 1 | 2
16 | Цанга для метчика | Интерфейс со стороны станка (ADINTMS) ER collet (DIN6499-B) for tapping -ER20; Интерфейс со стороны заготовки (ADINTWS) Tap shank ISO -metric: 10.00 x 8.00; Tип подвода СОЖ к инструменту (CNSC) 1: axial concentric entry; Тип подвода СОЖ к зоне резания (CXSC) 4: axial concentric on circle; Давление СОЖ (CP) 300 bar; Connection diameter (DCONMS) 20 mm; Connection diameter (DCONWS) 10 mm; Функциональная длина (LF) 7,6 mm; Общая длина (OAL) 31,5 mm; Диаметр корпуса (BD1) 21 mm | шт. | 1 | 2
17 | Оправка для фасочной фрезы | Интерфейс со стороны станка (ADINTMS) ISO7388.1/DIN69871 -AD central coolant: ISO40; Интерфейс со стороны заготовки (ADINTWS) Coromant EH -metric - E12; Тип подвода СОЖ к инструменту (CNSC) 1: axial concentric entry; Тип подвода СОЖ к зоне резания (CXSC) 1: axial concentric exit; Давление СОЖ (CP) 80 bar; Размер резьбы центрального болта (CRKS) M16; Connection diameter (DCONWS) 11,6 mm | шт | 1 | 2
18 | Набор параллельных подкладок | Наборы параллельных подложек из стали, закаленные, тонко отшлифованные, с точным углом; Попарно допуск IT 5, абсолютный размер согласнo DINDIN 7168 средний. Комплект параллельных элементов 8-42* мм Длина по 1 паре 125 мм; ширина x высота 8x11 8x16 8x218x26 8x31 8x3610x13 10x18 10x2310x28 10x33 10x3812x15 12x20 12x2512x30 12x35 12x4014x17 14x22 14x2714x32 14x37 14x42 мм | шт. | 1 | 2
19 | Набор цанговых патронов ER32 для конусов SK40 | 5,6,8,10,12,16 мм | набор | 1 | 2
20 | Набор шестигранных ключей | Г-образные шестигранники с дюймовыми размерами в пластиковом держателе. | шт. | 1 | 2
СВАРОЧНЫЙ ПОСТ
Оборудование, инструменты и мебель
№ п/п | Наименование | Ссылка на сайт с тех характеристиками либо тех характеристики инструмента | Ед. измерения | Кол-во | Кол-во | Наличие (Да\Нет) у организатора | Поставщик\спонсор\ответсвенный за обеспечение | Примерная стоимость всего, руб | Комментарий
1 | Сварочный стол с набором прижимов | Параметры: Размер рабочей поверхности не менее 500*500 мм, но не более 1250*750 мм | шт. | 1 | 1
2 | Стул сварщика | Стул поворотный сварочный | шт. | 1 | 1
3 | Передвижной механический фильтр | Производительность по воздуху 1200 м3/час; Температура 80 °C; Вес 105 кг; Корпус 610x610x295 мм; Площадь фильтрующей поверхности 35.0 м2; Мощность 1100 Вт; Шум 70 Дб; | шт. | 1 | 1
4 | Источник питания для ручной дуговой сварки неплавящимся электродом в среде инертного защитного газа/Источник постоянного тока ER (TIG) | Импульсный режим на постоянном и переменном токе, Возможность сварки электродами с целлюлозным типом покрытия, Сеть питания 230/400V/3Ph/50-60Hz ± 15%; Сварочный ток 2-300A ВxШxД (мм) 455x301x632мм, Класс защиты IP23S / H, Монтажные крепления Coolarc 46 | шт. | 1 | 1
5 | Горелка для ручной дуговой сварки неплавящимся электродом в среде инертного защитного газа | от поставщика сварочного аппарата | шт | 1 | 1
6 | Сварочный газ для ручной дуговой сварки неплавящимся электродом в среде инертного защитного газа | Параметры: 150 атм, 40 л, чистый аргон | баллон | 1 | 2
7 | Плоскогубцы для газовой горелки ручной дуговой сварки неплавящимся электродом в среде инертного защитного газа | Рукоятки-чехлы двухкомпонентные, Материал губок инструментальная сталь, c диэлектрическим покрытием, Габариты, мм: 250 x 70 x 30 , Вес, кг 0.268 | шт | 1 | 1
8 | Источник питания для дуговой сварки плавящимся металлическим электродом (MIG/MAG) | Сеть питания 230/400/3/50-60; Свароч. ток / Напряж. / ПВ 350A/40%; Сетев. предох. 45/25A; Диапозон рег. свароч. тока 5-350A; Габаритные размеры ВхШхД (мм) 518 x 356 x 609 | шт | 1 | 1
9 | Токоподводящие наконечники | от поставщика сварочного аппарата | шт | 1 | 1
10 | Сварочная горелка для дуговой сварки плавящимся металлическим электродом | от поставщика сварочного аппарата | шт | 1 | 1
11 | Расходомер с регулятором расхода для сварочных горелок дуговой сварки плавящимся металлическим электродом | От поставщика газовых баллонов | шт | 1 | 2
12 | Сварочный газ для дуговой сварки плавящимся металлическим электродом | Параметры: 150 атм, 40 л, сварочная смесь | шт | 1 | 2
13 | Газовое сопло 350A для сварочной горелки дуговой сварки плавящимся металлическим электродом | от поставщика сварочного аппарата | шт | 1 | 2
14 | Газовый диффузор | от поставщика сварочного аппарата | шт | 1 | 1
15 | Устройство подачи проволоки | от поставщика сварочного аппарата | шт | 1 | 1
16 | Шланг резиновый высокого давления + 5 хомутов подходящего диаметра | Параметры: Диаметр 10*16 мм. | м | 1 | 5
17 | Тележка для перевозки газовых баллонов | Тележка для двух баллонов по 40 л. Тележка должна иметь фиксацию баллонов к корпусу тележки при помощи оцинкованной цепи. Ось крепления колес — усиленная. | шт | 1 | 1
18 | Металлическая щетка | Габариты, мм: 260 x 60 x 20 Рядность 1 Материал щетины - сталь | шт. | 1 | 2
19 | Молоток шлакоотбойный | Молоток шлакоотбойный применяется для контроля шва при работе сваркой MMA. Предназначен для удаления шлака и брызг металла, образующихся в процессе сварки. С одной стороны молотка — зубило, со второй — острое жало. Имеет пружинную конструкцию для смягчения отдачи во время удара. | шт | 1 | 2
20 | Точило | Компактный инструмент, предназначенный для заточки или шлифовки - в зависимости от оснастки. Точило рассчитано на два шлифкруга - с крупным и мелким зерном. При необходимости круги можно поменять. Для защиты оператора предусмотрено два экрана. Мощность двигателя, Вт 250; Напряжение, В 220; Частота вращения шлиф. круга, об/мин 2850 | шт | 1 | 1
21 | Подставка под точило | Длина в упаковке, см 83,5; Ширина в упаковке, см 47,5; Высота в упаковке, см 21; Масса в упаковке, кг 33,6 | шт | 1 | 1
22 | УШМ 125 мм | Угловая шлифмашина применяется для шлифования и зачистки поверхностей, а также для резания деталей из различных материалов. Шлифмашина оснащена двигателем мощностью 720 Вт. Инструмент укомплектован боковой рукояткой для более надежной и точной работы. Малый диаметр корпуса обеспечивает надежный хват и удержание инструмента во время работы.Диаметр диска, мм 125; Мощность, Вт 720 | шт | 1 | 1
23 | Комплект приводных валков | от поставщика сварочного аппарата | шт | 1 | 1
24 | Вилки кабельные 32 А | Согласно поставляемого сварочного оборудования | шт. | 1 | 2
25 | Сварочные шторы | Высота не менее 1,8 м, не более 2,2 м; ширина 1,5 м + кольца для крепления штор | шт. | 1 | 2
26 | Огнетушитель ОУ-1 | на усмотрение организатора | шт. | 1 | 1
Расходные материалы
№ п/п | Наименование | Ссылка на сайт с тех характеристиками либо тех характеристики инструмента | Ед. измерения | Кол-во | Кол-во | Наличие (Да\Нет) у организатора | Поставщик\спонсор\ответсвенный за обеспечение | Примерная стоимость всего, руб | Комментарий
1 | Электроды для ручной дуговой сварки неплавящимся электродом в среде инертного защитного газа - (сварка алюминия) | Электроды вольфрамовые предназначены для сварки алюминия, бронзы, никелевых и магниевых сплавов. Работы должны проходить на переменном токе AC. | шт | 1 | 2
2 | Электроды для ручной дуговой сварки неплавящимся электродом в среде инертного защитного газа - (сварка стали) | Набор головок и бит: 11 головок; 28 бит; универсальный магнитный держатель и ключ; крепление торцевых головок на квадрат с подпружиненным шариком, размер квадрата 1/2 дюйма. | шт | 1 | 2
3 | Присадочный пруток 2,4 мм Алюминий | на усмотрение организатора | уп | 1 | 1
4 | Присадочный пруток 2 мм, Сталь | на усмотрение организатора | уп | 1 | 1
5 | Проволока MIG (для стали) 0,8 мм 5 кг | на усмотрение организатора | шт | 1 | 2
6 | Отрезные диски 125 мм | Отрезной круг используется в ручных угловых шлифмашинах. Данный диск позволяет выполнять пропилы быстро, чисто и весьма точно без больших усилий и без образования заусенцев. | шт | 1 | 6
7 | Шлифовальные диски 125 мм | Диск шлифовальный обдирочный изогнутый по металлу для ручных угловых шлифмашин вращением с линейной скоростью не более 80 м/с. Размеры 125x6х22,23 мм. Спецификация А 30 Т BF. | шт | 1 | 6
СВЕРЛИЛЬНЫЙ ПОСТ
Оборудование, инструменты и мебель
№ п/п | Наименование | Ссылка на сайт с тех характеристиками либо тех характеристики инструмента | Ед. измерения | Кол-во | Кол-во | Наличие (Да\Нет) у организатора | Поставщик\спонсор\ответсвенный за обеспечение | Примерная стоимость всего, руб | Комментарий
1 | Напольный вертикально-сверлильный станок со сверлильным патроном 3-16 мм | Характеристики аппарата: Электрический привод Исполнение Напольное Скорость вращения 210 - 2220 об/мин Количество скоростей 12 Макс. d-сверления 25 мм Вылет оси шпинделя 170 мм Перемещение пиноли 80 мм Конец МК 3 Диаметр колонны 70 мм Размер стола 275 х 275 / 14 мм Макс. расстояние от шпинделя до стола 760 мм Размер основания 235 х 220 мм Макс. расстояние шпиндель - основание 1210 мм Электропитание 3х380/50 В/Гц Мощность двигателя 0.55 кВт | шт | 1 | 1
2 | Тиски сверлильные с комплектом крепежа соответствующего ширине пазов стола сверлильного станка | Параметры: раствор губок не менее 100 мм | шт | 1 | 1
ПОСТ МЕТАЛЛООБРАБОТКИ
Оборудование, инструменты и мебель
№ п/п | Наименование | Ссылка на сайт с тех характеристиками либо тех характеристики инструмента | Ед. измерения | Кол-во | Кол-во | Наличие (Да\Нет) у организатора | Поставщик\спонсор\ответсвенный за обеспечение | Примерная стоимость всего, руб | Комментарий
1 | Горизонтальная ленточная пила с 2 режущими полотнами (рабочее и запасное) | Максимальный размер при 90° Ø250 мм,□320х190 мм,□240 мм Максимальный размер при 45° Ø220 мм,□220х120 мм,□210 мм Максимальный размер при -45° Ø180 мм,□200х100 мм,□160 мм Максимальный размер при 60° Ø130 мм,□130х100 мм,□100 мм Тип исполнения: Маятниковый Разворот пильной рамы: 45-0-45-60 град. | шт | 1 | 1
2 | Станок плазменной резки с ЧПУ серии «Фест» | Рабочее поле: Д: 1250; 1500; 2000 мм Ш: 2500; 3000; 4000; 6000; 8000; 10000; 12000 мм с возможностью последующего увеличения длины. Фрезерованный лифтовый рельс в качестве направляющей, расположенный на регулировочных площадках. Различные варианты привода на шаговых двигателях, сервошаговых, сервоприводах. Источник: Рекомендовано Hypertherm Powermax 45ХР (прожиг до 12мм, рез от края до 22мм) до Hypertherm MAXPRO200 (прожиг до 32мм, рез от края до 75мм). либо других производителей по желанию заказчика.
3 | Пресс ножницы гидравлические НГУ-22 | Рабочая длина 1040 мм, Рабочая высота 850 мм, Толщина металла(алюминий) 2.25 мм, Толщина металла 1.75 мм Угол резки 4.30 ° Габариты Длина 1465 мм Ширина 770 мм Высота 1160 мм Ширина с упором 1320 мм | шт | 1 | 1
4 | Вальцы Stalex W01-1.5x1300 | обрабатывает листы длиной до 150 см, толщиной от 1,5 мм; конструкция позволяет установить вальцы на любой горизонтальной поверхности; верхний вал устроен поворотно-откидным образом — благодаря этому быстро и удобно извлекать и устанавливать детали; изготовлены из закаленной стали, что повышает прочность и мощность валов; оснащены проточками для гибки прутка. | шт | 1 | 1
5 | Пресс гидравлический листогибочный с ЧПУ AMB-6020 | Тип привода Ручной Рабочая длина 1000 мм Толщина металла (алюминий) 3.00 мм Толщина металла 2.00 мм Толщина металла (нержав. сталь 600 Н/мм2) 1.25 мм Длина 1540 мм Ширина 740 мм Высота 1210 мм | шт | 1 | 1
Кабинка для работы с Угловой шлифовальной машиной
1 | Угловая шлифовальная машина | Диаметр диска, мм: 177.8 (7”), Потребляемая мощность, Вт: 2400 | шт. | 1 | 1
2 | Верстак | на усмотрение организатора | шт. | 1 | 1
3 | Диск отрезной по металлу для угловой шлифовальной машины | по металлу | шт. | 10 | 10
ОБЩИЙ ИНСТРУМЕНТ
Оборудование, инструменты и мебель
№ п/п | Наименование | Ссылка на сайт с тех характеристиками либо тех характеристики инструмента | Ед. измерения | Кол-во | Кол-во | Наличие (Да\Нет) у организатора | Поставщик\спонсор\ответсвенный за обеспечение | Примерная стоимость всего, руб | Комментарий
1 | Набор гаечных ключей | Набор комбинированных гаечных ключей: 12 комбинированных ключей - 8, 10, 12, 13, 14, 15, 16, 17, 18, 19, 22, 24 мм; представляет собой комплект ручного слесарного инструмента, который подойдет для окручивания и закручивания крепежа с внешней шестигранной головкой. Каждый ключ должен быть оснащен рожковой и накидной с трещоткой головками. Корпус изготовлен из хромованадиевой стали. | Набор | 1 | 2
2 | Набор шестигранных ключей | Набор шестигранных ключей с рукояткой 8 ключей: 2,0; 2,5; 3,0; 4,0; 5,0; 6,0; 8,0; 10,0 мм служит для работы с резьбовыми соединениями. Т-образная форма рукояти обеспечивает большой крутящий момент. Ключи должны быть изготовлены из хромованадиевой стали, долговечной и стойкой. | Набор | 1 | 1
3 | Набор отверток | Отвертка; Под прямой шлиц: 3, 4.5, 6 мм; Под шлиц "Phillips": Ph0, Ph1, Ph2; Шило; Гвоздодер для мелких гвоздей; Вставка-переходник для закручивания крюков. | Набор | 1 | 1
4 | Изолента | на усмотрение организатора | шт. | 1 | 2
5 | Монтировка | на усмотрение организатора | шт. | 1 | 1
6 | Фанера 500*300*15 | Для устилки верстаков | шт. | 1 | 6
7 | Электролобзик по дереву | на усмотрение организатора | шт | 1 | 1
8 | Аккумуляторный электрошуруповерт | на усмотрение организатора | шт. | 1 | 1
9 | Набор бит для шуруповерта | на усмотрение организатора | шт. | 1 | 1
10 | Верстак слесарный для станочной зоны (универсальные фрезерные станки, универсальные токарные станки, фрезерные станки с ЧПУ, гильотина и листогиб) | Габариты, мм 600х1200х800з; Покрытие столешницы сталь 3 мм; Столешница фанера 24 мм | шт. | 1 | 7
11 | Стол офисный | Параметры: Размер рабочей поверхности не менее 1400*700 мм | шт. | 1 | 2
15 | Брус строительный | Параметры: 50*50*3000 мм | шт. | 1 | 10
16 | Весы напольные (максимальный вес - не менее 100 кг.) | Тип напольные; Максимальный вес 150 кг; Дискретность 20 г; Размер платформы длина 38 см; Размер платформы ширина 50 см; Интерфейс RS-232 (COM); 3 класс точности | шт. | 1 | 1
17 | USB-карты памяти | 8 Гб | шт | 1 | 6
18 | Настенные часы | На усмотрение организатора | шт | 1 | 2
19 | 3D-САПР для проектирования изделий от версии (Предпочтительнее от версии "2017" и выше) | 3D-САПР для проектирования изделий: В 3D-САПР представлены профессиональные инструменты для машиностроительного 3D-проектирования, выпуска рабочей документации и моделирования изделий. Ссылка на предпочтительное ПО: https://www.autodesk.ru/products/inventor/free-trial | шт | 1 | 6
20 | Система проектирования схем электрических принципиальных и печатных плат. (Предпочтительнее последняя актуальная версия) | Система проектирования схем электрических принципиальных и печатных плат. Ссылка на предпочтительное ПО: https://www.autodesk.com/products/eagle/free-download | шт | 1 | 6
21 | SheetCam (Предпочтительнее от версии "6.1" и выше) | Последнее доступное обновление | шт. | 1 | 6
22 | Офисный пакет приложений для операционных системы Microsoft Windows. В состав пакета должны входить программное обеспечение для работы с различными типами документов: текстами, электронными таблицами, базами данных и др. | Наиболее релевантная версия пакета Microsoft Office (Word, Excel, PowerPoint) или WPS Office или LibreOffice | шт. | 2 | 12
23 | КИМ с комплектом измерительных щупов | Длина [мм]: 10 20 30 10 10 10 10 10 10 20 20 10 10 7,5 7,5 40 23 | шт. | 1 | 1
24 | Штангенрейсмас нониусный | Характеристики подобны Штангенрейсмас нониусный | шт. | 1 | 1
25 | Чугунная плита 500х400 мм | Длина : 500 мм ; Ширина : 400 мм ; Высота : 65 мм ;Вес : 31 кг. | шт. | 1 | 1
26 | Стойка для чугунной плиты | Высота не менее 1,6 м | шт. | 1 | 1
27 | Перманентный маркер черный | на усмотрение организатора | шт. | 1 | 4
28 | Груз испытательный с массой 5 кг | стальная пластина | шт. | 1 | 6
29 | Анемометр | Ручной чашечный анемометр/опто-датчик? c диапазоном измерений 0,4...75 м/с, не более ±3° | шт. | 1 | 3
30 | Люксометр | Ручной люксометр с LCD-дисплеем, Порог срабатывания 40/400/4000/20000 фут-кд, 40/400/4к/40к/400клк, 0,01 фут-кандел, 0,01люкс | шт. | 1 | 3
29 | Скотч с предупредительным рисунком | на усмотрение организатора | шт. | 1 | 15
"ТУЛБОКС" РЕКОМЕНДОВАННЫЙ ИНСТРУМЕНТ И ПРИНАДЛЕЖНОСТИ, КОТОРЫЕ ДОЛЖНА ПРИВЕЗТИ С СОБОЙ КОМАНДА (НА 1 УЧАСТНИКА)
Оборудование, инструменты и мебель
№ | Наименование | Ссылка на сайт с тех характеристиками либо тех характеристики инструмента | Ед. измерения | Кол-во | Кол-во | Наличие (Да\Нет) у организатора | Поставщик\спонсор\ответсвенный за обеспечение | Примерная стоимость всего, руб | Комментарий
1 | Тулбокс формируется конкурсантами самостоятельно с учетом запрещенных и рекомендованных позиций из раздела 8 Технического описания, а также инструментов, материалов и компонентов, необходимых для изготовления проекта команды. |  | - | - | - | - | - | - | -
БРИФИНГ ЗОНА (НА ВСЕХ УЧАСТНИКОВ И ЭКСПЕРТОВ)
Оборудование, мебель, канцелярия и т.п.
№ | Наименование | Ссылка на сайт с тех характеристиками либо тех характеристики инструмента | Ед. измерения | Кол-во | Кол-во | Наличие (Да\Нет) у организатора | Поставщик\спонсор\ответсвенный за обеспечение | Примерная стоимость всего, руб | Комментарий
1 | Стол 1200х800 | на усмотрение организатора | шт | - | 5
2 | Стул мягкий с опорой для спины | на усмотрение организатора | шт |  | 8
3 | Кабель HDMI не менее 5м | На усмотреине организатора | шт | - | 2
4 | ЖК – панель (диагональ не менее 48”) | На усмотрение организатора (предусмотреть возможность крепления на высоте 1,7-2 метра) | шт | - | 2
5 | МФУ Canon i-SENSYS MF8550Cdn (A4, 20 стр / мин, 512Mb, цветное лазерное МФУ, факс, DADF, двустор. печать, USB 2.0, сетевой) | На усмотрение организатора | шт | - | 1
6 | Бумага А4 | На усмотрение организатора | пачка 500 листов | - | 1
7 | Ручка шариковая | На усмотрение организатора | шт | - | 40
8 | Урна | На усмотрение организатора | шт | - | 2
9 | Свитч (коммутатор) | 10 портов минимум | шт | - | 1
10 | Степлер + скобы (не менее 50 шт.) | На усмотрение организатора | шт | - | 2
11 | Файлы | На усмотрение организатора | шт | - | 50
12 | Папки в жесткой обложке | На усмотрение организатора | шт | - | 5
13 | Скотч | На усмотрение организатора | м | - | 50
СКЛАД (НА ВСЕХ УЧАСТНИКОВ И ЭКСПЕРТОВ)
Оборудование, мебель, канцелярия и т.п.
№ | Наименование | Ссылка на сайт с тех характеристиками либо тех характеристики инструмента | Ед. измерения | Кол-во | Кол-во | Наличие (Да\Нет) у организатора | Поставщик\спонсор\ответсвенный за обеспечение | Примерная стоимость всего, руб | Комментарий
1 | Стеллаж металлический 4х уровневый, длина полок не менее 1 м | на усмотрение организатора | шт | - | 2
2 | Шкаф для хранения с прозрачными дверцами (не менее 5 ячеек/полок) и замком | Шкафы для хранения с прозрачными дверками или со смотровыми окошками позволяют контролировать наличие хранящихся в шкафу расходных материалов и комплектующих или других предметов на производстве без открывания дверки. | шт | - | 1
3 | Аптечка первой помощи производственная | На усмотрение организатора | шт | - | 2
4 | Упаковочная пленка | на усмотрение организатора | м | - | 100
5 | Упаковочная пупырчатая пленка | на усмотрение организатора | м | - | 100
6 | Лента малярная 50 мм х 35 м Basic TESA | на усмотрение организатора | шт | - | 3
7 | Сантехнить для герметизации резьбовых соединений, 20 м | на усмотрение организатора | шт. | - | 1
КОМНАТА ЭКСПЕРТОВ (НА ВСЕХ ЭКСПЕРТОВ)
Оборудование, мебель, канцелярия и т.п.
№ | Наименование | Ссылка на сайт с тех характеристиками либо тех характеристики инструмента | Ед. измерения | Кол-во | Кол-во | Наличие (Да\Нет) у организатора | Поставщик\спонсор\ответсвенный за обеспечение | Примерная стоимость всего, руб | Комментарий
1 | Вешалка | длина 109 см. глубина 74 см. высота 179 см | шт | - | 5
2 | Стол 1200х800 | на усмотрение организатора | шт | - | 4
3 | МФУ А3 лазерное | epson.ru | шт | - | 1
4 | Бумага А3 | на усмотрение организатора | лист | - | 20
5 | Бумага А4 - пачка 500 листов | на усмотрение организатора | шт | - | 2
6 | Удлинитель 3 м, 5 гнезд | на усмотрение организатора | шт | - | 6
7 | Ноутбук с предустановленным ПО (Inventor, Eagle, Microsoft Office) | оперативная память не менее 16 GB, процессор Intel i7 2,1 ГГц и выше, видеокарта минимум 1 Гб памяти, желательно 2 Гб Nvidia Quadro, Обязательно наличие HDMI порта | шт | - | 1
8 | Стул мягкий с опорой для спины | на усмотрение организатора | шт | - | 8
9 | Ножницы | на усмотрение организатора | шт | - | 2
10 | Папки-планшеты | на усмотрение организатора | шт | - | 5
11 | Кулер | на усмотрение организатора | шт | - | 1
12 | Кофе-машина | на усмотрение организатора | шт | - | 1
13 | Стаканчики бумажные | на усмотрение организатора | шт | - | 200
14 | Стеллаж металлический 4х уровневый, длина полок не менее 1 м | на усмотрение организатора | шт | - | 1
КОМНАТА УЧАСТНИКОВ (НА ВСЕХ УЧАСТНИКОВ)
Оборудование, мебель, канцелярия и т.п.
№ | Наименование | Ссылка на сайт с тех характеристиками либо тех характеристики инструмента | Ед. измерения | Кол-во | Кол-во | Наличие (Да\Нет) у организатора | Поставщик\спонсор\ответсвенный за обеспечение | Примерная стоимость всего, руб | Комментарий
1 | Стол 1200х500 | на усмотрение организатора | шт | - | 8
2 | Стул мягкий | на усмотрение организатора | шт | - | 18
3 | Вешалка | на усмотрение организатора | шт | - | 4
4 | Стеллаж металлический 4х уровневый, длина полок не менее 1 м | на усмотрение организатора | шт | - | 1
5 | Корзина для мусора | на усмотрение организатора | шт | - | 1
6 | Кулер | на усмотрение организатора | шт | - | 1
7 | Стаканчики бумажные | на усмотрение организатора | шт | - | 200
ДОПОЛНИТЕЛЬНЫЕ ТРЕБОВАНИЯ\КОММЕНТАРИИ К ОБЕСПЕЧЕИЮ КОНКУРСНОЙ ПЛОЩАДКИ
№ | Наименование | Ссылка на сайт с тех характеристиками либо тех характеристики инструмента | Ед. измерения | Кол-во | Кол-во | Наличие (Да\Нет) у организатора | Поставщик\спонсор\ответсвенный за обеспечение | Примерная стоимость всего, руб | Комментарий
1 | Проводной доступ в интернет | все рабочие места через свитч с максимальной скоростью (не менее 25 Мбит/с), компьютеры должны быть соединены в локальную сеть.
2 | Бетонный пол с наливным покрытием, исключающий вибрации, покрытие должно быть сухим, не жирным, чистым и не пылящим
3 | Освещенность не менее 500 люкс, источники рассеянного света, попадание прямых лучей солнечного света или направленных источников света недопустимо
4 | Требования к потолкам: индустриальные бетонные потолки не менее 3.2 м, исключающие протечки любых жидкостей и попадание пыли в зону соревнований
5 | Наличие приточно-вытяжной вентиляции: необходимо наличие ветиляции
6 | Электричество для вентиляторов | в зависимости от требований промышленного вентилятора | шт. | 6
7 | Электричество для фрезерного станка с ЧПУ | 380В 17кВт | шт | 2
8 | Подводка воды |  | шт | 1
9 | Воздушная магистраль для станка и КИМ | 6-8 Бар, расход от 50 м3/час, питание от компрессора с осушителем | шт | 1
10 | Аккумулятор автомобильный | Номинальное напряжение: 12 V, Емкость: 45 А/ч | шт. | 2 | 10
11 | Ящик полый | 1850 *1850 *1850 мм, материал на усмотрение организатора | шт. | 1 | 3
12 | Вентилятор мощный промышленный напольный | Вентилятор должен создавать мощный поток воздуха, до 36 км/ч. Уточнять у менеджера компетенции. | шт. | 1 | 1
13 | Вентилятор промышленный напольный | Мощность не менее 250 Вт, вентилятор должен создать поток до 20 км/ч. Установка должна быть установлена на высоте 1 м от пола. | шт. | 1 | 6
14 | Территория обозначенная для испытания ветрогенератора и комплекса внутри площадки | Внутри должны быть установлены вентиляторы, площадь 12 кв.м, с любой точки территории должно быть обеспечено питание вентилятора | шт. | 1 | 6
15 | Утилизация СОЖ 400л
16 | Видеокамера с штативом | На усмотрение организаторов | шт. | 5
17 | Камера для имитации сильного порыва ветра | Мощность не менее 250 Вт, должен способен создать поток до 17,9 м/с | шт | 1
18 | Рации | Литий-ионным аккумулятором 1500 мАч 7,4 В, с мощностью передатчика 5 Вт. | шт | 1 | 6
19 | Стены камеры для испытаний | Камера для испытаний на увеличения скорости ветра выше 5 м/с, с Мощным промышленным Вентилятором (способный развить до 30 км/ч). Ограждения для камеры испытаний должны выдержать мощный поток ветра и обеспечивать безопасность участников. | шт | 1
20 | Фиксация токарных и фрезерных универсальных станков, листогиба и гильотины к полу

## Лист2
1 | Рабочая станция (компьютер) участника с предустановленным ПО (для MasterCAM и инженерной графики) + клавиатура + мышь + коврик | ОП не менее 16 GB, процессор Intel i7 2,1 ГГц и выше, видеокарта минимум 2 Гб памяти, желательно 4 Гб Nvidia Quadro. | шт | 1
2 | Рабочая станция (компьютер) участника с предустановленным ПО (для программирования) + клавиатура + мышь + коврик | ОП не менее 4 GB, процессор Intel i5 2,1 ГГц и выше, видеокарта минимум 1 Гб памяти | шт | 1
3 | Цифровая паяльная станция | https://www.weller-shop.ru/wd-1000-t-detail?fee=16&fep=3935 | шт. | 1
4 | Лабораторный блок питания | https://www.chipdip.ru/product/hy3005 | шт. | 1
5 | Слесарный верстак (Размер рабочей поверхности не менее 1500*750 мм). Необходимо предусмотреть элеткроподключение на 3 выхода. Обязательно наличие экрана с перфорацией и не менее 3 навесных полок/ящиков. | http://www.vseinstrumenti.ru/stanki/verstaki/slesarnye/verstakoff/verstak_verstakoff_proffi_116_d3_101117/ | шт | 1
6 | Стол радиомонтажника с ящиком, электроосвещением, без электрооборудования. Необходимо предусмотреть элеткроподключение на 5 выходов. | http://www.arttool.ru/catalog/promishlennaya-mebel/seriya-atlant/ | шт | 1
7 | Индикатор рычажно-зубчатого бокового типа - полный набор Mitutoyo | 513-415Т | шт | 1
8 | Глубиномер микрометрический Digimatic Mitutoyo | 329-250-30 | шт | 1
9 | Шарнирный магнитный измерительный штатив (Серия 011) Mitutoyo | 011358 | шт | 1
10 | Штангенциркуль ABSOLUTE Digimatic IP67 Mitutoyo | 500-703-20 | шт | 1
11 | Стойки для микрометров Mitutoyo | 156-101-10 | шт | 1
12 | Микрометр Digimatic QuantuMike IP65 0-25 мм Mitutoyo | 293-140 | шт | 1
13 | Микрометр Digimatic QuantuMike IP65 25-50 мм Mitutoyo | 293-141 | шт | 1
14 | Микрометр Digimatic QuantuMike IP65 50-75 мм Mitutoyo | 293-142 | шт | 1
15 | Микрометр Digimatic QuantuMike IP65 75-100 мм Mitutoyo | 293-143 | шт | 1
1 | Фреза по алюминию 6 мм Sandvik | 1P251-0600-XA | шт | 1
2 | Фреза по алюминию 8 мм Sandvik | 1P251-0800-XA | шт | 1
3 | Фреза по алюминию 10 мм Sandvik | 1P260-1000-XA | шт | 1
4 | Фреза по алюминию 12 мм Sandvik | 1P260-1200-XA | шт | 1
5 | Фреза по алюминию 16 мм Sandvik | 1P260-1600-XA | шт | 1
6 | Режущие пластины для корпусной фрезы | http://www.sandvik.coromant.com/ru-ru/products/pages/productdetails.aspx?c=R390-11%20T3%2004E-NL%20H13A | шт | 3
7 | Фасочная фреза | http://www.sandvik.coromant.com/ru-ru/products/Pages/productdetails.aspx?c=316-12CM210-12045G%20%201030 | шт. | 1
8 | Заготовки ал. Д16т (Плита) | 120*120*50 мм | шт | 2
9 | Заготовки ал. Д16т (Плита) | 100*100*25 мм | шт | 2
10 | Заготовки ал. Д16т (Полоса) | 50*250*5 мм | шт | 2
11 | Заготовки ал. Д16т (Круг) | Диаметр 50 мм, длина 150 мм | шт | 2
12 | Заготовки Ст45 (Круг) | Диаметр 50 мм, длина 150 мм | шт | 2
13 | Заготовки Ст3 (Полоса) | 50*250*5 мм | шт | 2
14 | Заготовки Сталь листовая, мягкая | 400*400*1,6 мм | шт | 2
1 | Станок токарно-винторезный | 1 шт., наибольшая длина обрабатываемой детали - не менее 500 мм, наибольший диаметр обработки над суппортом - не менее 100 мм, возможность нарезания резьбы, максимальная скорость вращения шпинделя не менее 3000 об/мин, подставка под станок с отделением для инструмента, Станочный светильник, Комплект обслуживающего инструмента, Защитный экран, Сменные шестерни, 4-х позиционный резцедержатель, Задняя бабка, центр вращающийся Морзе 3, центр невращающийся Морзе 3, Сверлильный патрон | шт | 2
2 | Центровочное сверло | Диаметр хвостовика - 6 мм, диаметр режущей части - не более 2 мм. | шт. | 2
3 | Ручные метчики | Быстрорежущая сталь M3,M4,M5,M6,M8,M10,M12 | Набор | 6
4 | Набор сверл | Сверла (быстрорежущая сталь) 2,5 - 16 мм | Набор | 6
5 | Державки для расточных оправок токарного станка | http://www.iscar.com/eCatalog/item.aspx?cat=3600914&fnum=327&mapp=IS&app=0&GFSTYP=M | шт | 2
6 | Державки для расточных оправок токарного станка | http://www.iscar.com/eCatalog/item.aspx?cat=3600916&fnum=327&mapp=IS&app=0&GFSTYP=M | шт | 2
7 | Державки для расточных оправок токарного станка | http://www.iscar.com/eCatalog/item.aspx?cat=3601159&fnum=327&mapp=IS&app=0&GFSTYP=M | шт | 2
8 | Вставка R 0,4 для расточной оправки, для стали (геометрия вставки DCMT) | http://www.iscar.com/eCatalog/Item.aspx?cat=5508098&fnum=868&mapp=IS | шт | 10
9 | Вставка R 0,4 для расточной оправки, для алюминия (геометрия вставки DCMT) | http://www.iscar.com/eCatalog/Item.aspx?cat=5594977&fnum=920&mapp=BO | шт | 10
10 | Инструментальная оправка для токарного станка (черновая и чистовая обработка) (Геометрия вставки DNMG) | http://www.iscar.com/eCatalog/item.aspx?cat=3602559&fnum=1998&mapp=IS&app=22&GFSTYP=M | шт | 2
11 | Вставка R 0,4 для инструментальной оправки, для стали (геометрия вставки DNMG) | http://www.iscar.com/eCatalog/Item.aspx?cat=5594179&fnum=81&mapp=IS | шт | 10
12 | Вставка R 0,4 для инструментальной оправки, для алюминия (геометрия вставки DNMG) | http://www.iscar.com/eCatalog/Item.aspx?cat=5594179&fnum=81&mapp=IS | шт | 10
13 | Инструментальная оправка для токарного станка (нарезание резьбы) | https://www.iscar.com/eCatalog/item.aspx?cat=3800003&fnum=357&mapp=TH&app=0&GFSTYP=M | шт | 2
14 | Вставка для инструментальной оправки (метрическая P 0,5 - 1,75 мм) | http://www.iscar.com/eCatalog/Item.aspx?cat=5920009&fnum=113&mapp=TH | шт | 10
15 | Держатель для пазового резца 3 мм | https://www.iscar.com/eCatalog/item.aspx?cat=2800155&fnum=164&mapp=TG&app=0&GFSTYP=M | шт | 2
16 | Твердосплавная пластина для прорезания канавок 3 мм | https://www.iscar.com/eCatalog/item.aspx?cat=6405343&fnum=208&mapp=TG&app=50&GFSTYP=M | шт | 10
17 | Сверлильный патрон с конусом MT-3 | 3-16 мм | шт. | 2
18 | Вращающийся центр с конусом МТ-3 | на усмотрение организатора | шт. | 2
19 | Масленка | http://www.vseinstrumenti.ru/avtogarazhnoe_oborudovanie/smazochnoe_i_zapravochnoe/zamena_masla/maslenki_dlya_smazki/groz/maslenka_nazhimnogo_tipa_groz_sqz_02_215_ml_gr41802/ | шт. | 2
20 | Щетка-сметка | http://www.vseinstrumenti.ru/uborka/uborochnyj_inventar/schetki/ros/schetka-smetka._iskusstv._schetina._derevyannaya_ruchka._klin_3-h_ryadnaya_450_mm_rossiya_fit_68033/ | шт. | 6
21 | Крюк для удаления стружки | https://tehno-ts.tiu.ru/p18764575-kryuchok-dlya-sbora.html | шт | 2
22 | Верстак | Для укладки инструмента и приборов. Минимум 1000 мм (Д) x 600 мм (Ш) x 850 мм (В). Металлическое покрытие. | шт. | 2
23 | Деревянная решетка (длина решетки соответствует наибольшему габариту токарного станка) | http://tehinfor.ru/s_3/rab_mesto.html | шт | 2
24 | Емкость на колесах для сбора стружки общим объемом не менее 140л | на усмотрение организатора | шт | 1
1 | Станок с ЧПУ DMG DMU50 Sinumeric | Стандартная система подачи СОЖ (200л), конус SK40 (стандартный штревель), пистолет для воздуха и пистолет для СОЖ | шт | 2
2 | Насос погружной для откачки СОЖ (в комплекте со шлангами) | на усмотрение организатора | шт | 1
3 | Емкость или емккости для СОЖ общим объемом не менее 200л (D горловины > D шланга откачки) | на усмотрение организатора | шт | 2
4 | Емкость на колесах для сбора стружки общим объемом не менее 140л | на усмотрение организатора | шт | 2
5 | Лицензионный ключ MasterCAM | - | шт | 6
6 | Тулбой (Устройство для сборки инструмента + оправка для SK40) с болтами для крепления на верстаке | hoffmamm-group.com арт. №: 358500 | шт | 2
7 | Верстак | Для укладки инструмента и приборов. Минимум 1000 мм (Д) x 600 мм (Ш) x 850 мм (В). Металлическое покрытие. | шт | 2
8 | Тиски станочные | hoffmamm-group.com арт. №: 360400-125 | шт | 1
9 | Таблица допусков и посадок формата А3(ламинированные) | http://www.dpva.info/netcat_files/Image/GuideTechnological/DrawingsSigns/DopuskiPosadki/TabDopPos/TabDopPos.png | шт. | 2
10 | Щетка-сметка | http://www.vseinstrumenti.ru/uborka/uborochnyj_inventar/schetki/ros/schetka-smetka._iskusstv._schetina._derevyannaya_ruchka._klin_3-h_ryadnaya_450_mm_rossiya_fit_68033/ | шт. | 6
11 | Крюк для удаления стружки | https://tehno-ts.tiu.ru/p18764575-kryuchok-dlya-sbora.html | шт | 2
12 | Конус для корпусной фрезы | http://www.sandvik.coromant.com/ru-ru/products/pages/productdetails.aspx?c=A1B05-40%2016%20035 | шт | 2
13 | Корпусная фреза | http://www.sandvik.coromant.com/ru-ru/products/pages/productdetails.aspx?c=R390-040Q16-11M | шт. | 2
14 | Конус для метчика | http://www.sandvik.coromant.com/ru-ru/products/pages/productdetails.aspx?c=A1B27-40%2025%20085 | шт. | 2
15 | Переходник с Weldon на CoroChuck | http://www.sandvik.coromant.com/ru-ru/products/pages/productdetails.aspx?c=970-WE25-20-069 | шт | 2
16 | Цанга для метчика | http://www.sandvik.coromant.com/ru-ru/products/Pages/productdetails.aspx?c=393.14-20%20D100X080 | шт. | 2
17 | Оправка для фасочной фрезы | http://www.sandvik.coromant.com/ru-ru/products/Pages/productdetails.aspx?c=392.140EH-40%2012%20044 | шт | 2
18 | Набор параллельных подкладок | http://hahn-kolb.ru/katalog/stanochnaya-osnastka/elementy-dlya-pozicionirovaniya/podkladki-parallel-nye/25088 | шт. | 2
19 | Набор цанговых патронов ER32 для конусов SK40 | 5,6,8,10,12,16 мм | набор | 2
20 | Набор шестигранных ключей | hoffmamm-group.com арт. №: 627350 | шт. | 2
1 | Сварочный стол с набором прижимов | Размер рабочей поверхности не менее 500*500 мм, но не более 1250*750 мм | шт. | 1
2 | Стул сварщика | http://nt-welding.ru/production/oborudovanie-svarochnogo-posta/oborudovanie-rabochego-mesta-svarshchika/stul-svarshchika-amper-s-2/ | шт. | 1
3 | Передвижной механический фильтр | http://www.sovplym.ru/industry/catalogue/dust_filters/mfc1200_sp.htm | шт. | 1
4 | Источник питания для ручной дуговой сварки неплавящимся электродом в среде инертного защитного газа/Источник постоянного тока ER (TIG) | http://www.lincolnelectric.com/ru-ru/company/newsroom/Documents/Presentation-Aspect-300-rus.pdf | шт. | 1
5 | Горелка для ручной дуговой сварки неплавящимся электродом в среде инертного защитного газа | от поставщика сварочного аппарата | шт | 1
6 | Сварочный газ для ручной дуговой сварки неплавящимся электродом в среде инертного защитного газа | 150 атм, 40 л, чистый аргон | баллон | 2
7 | Источник питания для дуговой сварки плавящимся металлическим электродом (MIG/MAG) | https://www.tiberis.ru/products/lincoln-electric-power-wave-s350 | шт | 1
8 | Сварочная горелка для дуговой сварки плавящимся металлическим электродом | от поставщика сварочного аппарата | шт | 1
9 | Расходомер с регулятором расхода для сварочных горелок дуговой сварки плавящимся металлическим электродом | От поставщика газовых баллонов | шт | 2
10 | Сварочный газ для дуговой сварки плавящимся металлическим электродом | 150 атм, 40 л, сварочная смесь | шт | 2
11 | Устройство подачи проволоки | от поставщика сварочного аппарата | шт | 1
12 | Точило | http://makita.vseinstrumenti.ru/stanki/zatochnye_tochilo/dlya_zatochki_instrumenta/gb_602/ | шт | 1
13 | Подставка под точило | https://jetrus.ru/catalog/osnastka-dlya-tochil/podstavka-dlya-zatochnogo-stanka/ | шт | 1
14 | УШМ 125 мм | http://makita.vseinstrumenti.ru/instrument/shlifmashiny/bolgarka_ushm/makita_ga_5030/ | шт | 1
15 | Сварочные шторы, высота не менее 1,8 м, не более 2,2 м; ширина 1,5 м + кольца для крепления штор | http://www.sovplym.ru/protection/catalogue/pa_light/weldingcurtains_sp.htm | шт. | 2
16 | Огнетушитель ОУ-1 | на усмотрение организатора | шт. | 1
1 | Напольный вертикально-сверлильный станок со сверлильным патроном 3-16 мм | http://mossklad.ru/_PRODUCTPAGE/2318 | шт | 1 | 1
2 | Тиски сверлильные с комплектом крепежа соответствующего ширине пазов стола сверлильного станка | Раствор губок не менее 100 мм | шт | 1 | 1
3 | Горизонтальная ленточная пила с 2 режущими полотнами (рабочее и запасное) | http://www.baileigh.com/metal-cutting-band-saw-bs-712m | шт | 1 | 1
4 | Механическая гильотина для резки листового металла (Сталь до 1,6 мм) | http://mossklad.ru/_PRODUCTPAGE/375908 | шт | 1 | 1
5 | Механический листогибный станок (Сталь до 1,75 мм) | http://mossklad.ru/_PRODUCTPAGE/376612 | шт | 1 | 1