## Лист1
Демонстрационный экзамен по стандартам Ворлдскиллс Россия КОД 1.1
| НАИМЕНОВАНИЕ КОМПЕТЕНЦИИ | Токарные работы на станках с ЧПУ
| Количество участников, на которое рассчитан Инфраструктурный лист | 18
| Количество рабочих мест для участников | 1
НА 1-ГО УЧАСТНИКА/КОМАНДУ (ПЛОЩАДКА) | [5 empty] | НА 1 РАБОЧЕЕ МЕСТО ( 18 УЧАСТНИКОВ)
Оборудование, инструменты и мебель
№ | Наименование | Технические характеристики | Комментарий | Ед. измерения | Кол-во | Кол-во | Требование наличия позиции в КОД 2020
1 | Токарный станок с ЧПУ DMG MORI CTX310 Ecoline | 2-осевой универсальный токарный станок с ЧПУ с приводным инструментом и осью С: * Точность позиционирования: ± 6 мкм. * Наличие USB порта. * Наименование страны происхождения товара Россия Технические характеристики станка: * Станина станка имеет угол наклона 45 градусов * Независимое перемещение задней бабки * Направляющие: только направляющие качения * Материал станины: чугун * Револьвер обеспечивает подачу СОЖ через инструмент * Максимальный диаметр над станиной: 330 мм * Максимальный диаметр над направляющими X: 260 мм * Максимальный диаметр обработки: 200 мм * Поперечный ход (X): 182,5 мм * Продольный ход (Z): 455 мм * Быстрый ход оси X/Z: 30/30 м/мин Шпиндель станка: * Фланец шпиндельной головки: 140 h5 мм * Внутренний диаметр переднего подшипника 100 мм * Диаметр отверстия в шпинделе 74,3 мм * Максимальный проходной диаметр прутка 51 мм Мощность шпинделя (продолжительность включения 40%) 16,5 кВт * Скорость вращения шпинделя 5000 об/мин * Крутящий момент на шпинделе (продолжительность включения 40%) 166,5Нм Ось С станка: * Число оборотов 100 об/мин * Крутящий момент (момент удержания) 112 Нм * Точность позиционирования 20 секунд Подачи: * Скорость рабочей подачи по осям X- Z, м/мин 24 м/мин * Ускоренные перемещения по осям X-Z, м/мин 30 м/мин Устройство подачи СОЖ станка: * Стружкоуборочный конвейер |  | шт. | 1 | 1 | КОД 1.1
2 | Набор удлиненных производственных шестигранников (2,5-10 мм) | Стандартные размером от 2,5 до 10 мм для работы и установки инструмента на станок |  | шт. | 1 | 1
3 | Шестигранник 12 мм | Стандартные размером от 12 мм | Требуется только при наличии заглушки патрона под шестигранник 12 мм. | шт. | 1 | 1
4 | Калькулятор Citizen SDC-444S | Двенадцати разрядный высоко контрастный жидкокристаллический дисплей с большими цифрами |  | шт. | 1 | 1
5 | Секундомер цифровой Hanhart 469622 | С отсчетом 4 часов |  | шт. | 1 | 1
6 | Набор универсальных инструментов для удаления заусенцев / шаберов в пластмассовом футляре 22 предмета | Инструмент для удаления заусенцев с листового металла: 1 шт. Запасной режущий диск: 1 шт. Рукоятка для инструмента для удаления заусенцев под телескопический хвостовик: 1 шт. размер S Лезвие для удаления заусенцев, диаметром от 3 мм: по 1 шт. размеры S10; S20; S30; S150 Головка диаметром от 10 мм: 1 шт. размером 10,4 Головка для удаления заусенцев с наружным диаметром в диапазоне 2–20 мм: 1 шт. Рукоятка для инструмента для удаления заусенцев под телескопический хвостовик: 1 шт. размером T Телескопический хвостовик для S-образных лезвий диаметром от 3 мм: 1 шт. Телескопический хвостовик для N-образных лезвий диаметром от 2 мм: 1 шт. Лезвие для удаления заусенцев, диаметром от 2 мм: по 1 шт. размерами N1; N2 Телескопический хвостовик для головок для удаления заусенцев: 1 шт. Головка, 90°, диаметром 20 мм: 1 шт. размером 20 Телескопический хвостовик для режущих пластинок: 1 шт. Режущая пластина для шпоночных канавок, 11 мм: 1 шт. размерами 11 Телескопический хвостовик для шаберных лезвий: 1 шт. Лезвие для мини-шабера: 1 шт. Специальное шаберное лезвие: 1 шт. Алюминиевая рукоятка для инструмента для удаления заусенцев для установки N-образных лезвий диаметром от 2 мм: 1 шт. |  | шт. | 1 | 1
7 | Крючок для сбора стружки SP2500 | Длинна 430 мм |  | шт. | 1 | 1
8 | Щетка сметка | Стандартная для металла |  | шт. | 1 | 1
9 | Молоток с резиновым или пластиковым наконечником | Тип: резиновый ноконечник, с деревянной ручкой |  | шт. | 1 | 1
10 | Оснастка для сбора инструмента | Подбирается исходя из посадочного места инструмента на станке |  | шт. | 1 | 1
11 | Коврик для рабочего места у станка | Резиновый коврик высота 20 мм, габариты 1500х900 |  | шт. | 1 | 1
12 | Стол компьютерный | Габаритные размеры (ш*г*в) мм: 900Х730Х760 Цевт: серый |  | шт. | 1 | 1
13 | Верстак SMART 1760.1.S2.4.d | Общие габариты внешние (с экраном): 1364x1760x605 мм. Тип покрытия: порошковое устойчивое к механическим воздействиям и агрессивным жидкостям, цвет темно-серый (RAL 7016)/светло-серый (RAL7035). |  | шт. | 1 | 1
14 | Стул | Каркас: Хромированный металлокаркас (гальваника) На ножках Защитные пластиковые заглушки Задняя спинка Пластиковый кожух Обивка Износоустойчивая мебельная ткань или искусственная кожа Цвет Синий Ширина, мм 540 Глубина, мм 610 Высота, мм 810 Рабочая нагрузка, кг 100 |  | шт. | 1 | 1
15 | Стационарный компьютер под СAD/CAM - систему Dell G5-5587 | Количество ядер процессора 6 Количество потоков процессора 12 Базовая тактовая частота процессора , GHz 2,2 Максимальная тактовая частота процессора , GHz4,1 Литография, nm 14 Объем кэша L3 (Мб) 9 Максимальный объем памяти поддерживаемый процессором, GB 64 Типы поддерживаемой памяти DDR4-2666, LPDDR3-2133 Количество каналов памяти 2 Максимальная пропускная способность памяти, GB/s 41,8 Поддержка 4K (60 Hz) Наличие Максимальная частота графической подсистемы процессора, GHz 1,1 Редакция PCI Express3.0 Макс. кол-во каналов PCI Express 16 Объем установленной оперативной памяти, GB 16 (2х8) Объем памяти графического адаптера, Gb 6 Диагональ экрана ноутбука в дюймах 15,6 Разрешение экрана ноутбука 1920x1080 ( FHD) Накопитель на жестком диске тип 1: (SSD) формата 2,5” Объем накопителя на жестком диске, GB 128 Накопитель на жестком диске тип 2: (HDD) формата 2,5” Объем накопителя на жестком диске, GB 1 000 Поддержка беспроводной сети: 802.11a/g/n/ac (2,4/5 ГГц) Мощность блока питания, Вт 180 4-х элементная аккумуляторная батарея в составе ноутбука Емкость аккумулятора, Вт/ч 59 Габариты ноутбука (ДхШхВ), мм 275 х 389 х 25 Windows 10 Pro, на бессрочной основе |  | шт. | 1 | 1
16 | Монитор | В комплекте 1920x1080 ( FHD) |  | шт. | 1 | 1
17 | Клавиатура | В комплекте со стационарным компьютером под СAD/CAM - систему Dell G5-5587 |  | шт. | 1 | 1
18 | Мышь с ковриком | Стандартная 3-х кнопочная Crown cmm-129-129 |  | шт. | 1 | 1
19 | Флэшка | Kingston USB-3.0 64 гб. |  | шт. | 1 | 1
20 | СAD/CAM -система с постпроцессором для станка с ЧПУ MasterCam 2020 | * Отлаженный постпроцессор для используемого токарного станка; * Наличие создания полноценных токарных траекторий с возмоностью использования приводного инструмента; * Программирование токарной обработки; - Возможность программирования обработки по каркасной, поверхностной и твердотельной геометрии; - Программирование комбинированной много осевой токарно-фрезерной обработки; - Программирование токарной обработки с активным инструментом; - Программирование Динамической высокоскоростной обработки; - Наличие опций для оптимизации траектории; - Возможность использования в одном проекте комбинаций разных видов обработки (фрезерных, токарных, электроэрозионных и т.п.); - Наличие функции векторизации файлов растровой графики; - Возможность рельефной гравировки; - Наличие встроенной CAD-среды для создания и редактирования 2D-3D каркасной, поверхностной и твердотельной геометрии; - Возможность параметрического твердотельного моделирования на основе геометрического ядра PARASOLID. |  | шт. | 1 | 1
21 | Наружный проходной резец с державкой CoroTurn 107 | Под пластинку 55 градусов |  | шт. | 1 | 1
22 | Наружный проходной резец с державкой CoroTurn 107 | Под пластинку 35 градусов |  | шт. | 1 | 1
23 | Наружный канавочный резец с державкой CoroCut | Под пластинку 4 мм и глубиной обработки от 10 мм до 14 мм, ar=25, LF123H25-2020BM |  | шт. | 1 | 1
24 | Наружный резьбовой резец с державкой CoroThread256 | Под пластинку для нарезания резьбы с шагом 1,5 мм, 266RFG-2020-16 |  | шт. | 1 | 1
25 | Приводной инструмент с цангой QuickFlex | Цанга ER 25 под фрезу 6 мм, n= 6000 RPM, I = 1:1 Typ: 420125010-30R |  | шт. | 1 | 1
26 | Внутренний 16 мм расточной резец с державкой | Под пластинку 55 градусов, диаметр соединения державки 16 мм | https://www.hoffmann-group.com/RU/ru/horu/%D0%A1%D0%B1%D0%BE%D1%80%D0%BD%D1%8B%D0%B9-%D1%80%D0%B5%D0%B6%D1%83%D1%89%D0%B8%D0%B9-%D0%B8%D0%BD%D1%81%D1%82%D1%80%D1%83%D0%BC%D0%B5%D0%BD%D1%82/%D0%A2%D0%BE%D1%87%D0%B5%D0%BD%D0%B8%D0%B5-%D1%81-%D0%B8%D1%81%D0%BF%D0%BE%D0%BB%D1%8C%D0%B7%D0%BE%D0%B2%D0%B0%D0%BD%D0%B8%D0%B5%D0%BC-%D0%BF%D0%BE%D0%B7%D0%B8%D1%82%D0%B8%D0%B2%D0%BD%D1%8B%D1%85-%D0%A1%D0%9C%D0%9F/%D0%A0%D0%B0%D1%81%D1%82%D0%BE%D1%87%D0%BD%D0%B0%D1%8F-%D0%B4%D0%B5%D1%80%D0%B6%D0%B0%D0%B2%D0%BA%D0%B0-HSS-%D0%BF%D1%80%D0%B0%D0%B2%D1%8B%D0%B9/p/261334-16%402F11?tId= | шт. | 1 | 1
27 | Внутренний 16 мм расточной резец с державкой | Под пластинку 35 градусов, диаметр соединения державки 16 мм | https://www.hoffmann-group.com/RU/ru/horu/%D0%A1%D0%B1%D0%BE%D1%80%D0%BD%D1%8B%D0%B9-%D1%80%D0%B5%D0%B6%D1%83%D1%89%D0%B8%D0%B9-%D0%B8%D0%BD%D1%81%D1%82%D1%80%D1%83%D0%BC%D0%B5%D0%BD%D1%82/%D0%A2%D0%BE%D1%87%D0%B5%D0%BD%D0%B8%D0%B5-%D1%81-%D0%B8%D1%81%D0%BF%D0%BE%D0%BB%D1%8C%D0%B7%D0%BE%D0%B2%D0%B0%D0%BD%D0%B8%D0%B5%D0%BC-%D0%BF%D0%BE%D0%B7%D0%B8%D1%82%D0%B8%D0%B2%D0%BD%D1%8B%D1%85-%D0%A1%D0%9C%D0%9F/%D0%A0%D0%B0%D1%81%D1%82%D0%BE%D1%87%D0%BD%D0%B0%D1%8F-%D0%B4%D0%B5%D1%80%D0%B6%D0%B0%D0%B2%D0%BA%D0%B0-HSS-%D0%BF%D1%80%D0%B0%D0%B2%D1%8B%D0%B9/p/260328?tId= | шт. | 1 | 1
28 | Внутренний 16 мм резьбовой резец с державкой 266RKF-16-16-RE | Под пластинку для нарезания резьбы с шагом 1,5 мм, диаметр соединения державки 16 мм | https://www.sandvik.coromant.com/ru-ru/products/Pages/productdetails.aspx?c=266RKF-16-16-RE | шт. | 1 | 1
29 | Сверло 20 мм с державкой DS20-D2000L25-05 | Сверло со сменными пластинами должно быть диаметром 20 мм. Диаметр соединения должен 25 мм. Наибольшая частота вращения 11000 об/мин. Давление СОЖ не менее 10 бар. Общая длина должна быть 181 мм. Длина корпуса не менее 103 мм. | https://www.sandvik.coromant.com/ru-ru/products/Pages/productdetails.aspx?m=7548825&c=DS20-D2000L25-05 | шт. | 1 | 1
Расходные материалы
№ | Наименование | Технические характеристики | Комментарий | Ед. измерения | Кол-во | Кол-во | Требование наличия позиции в КОД 2020
1 | Ветошь стандартная | Материал лоскутный, что бы не оставлял ворс. |  | шт. | 1 | 1 | КОД 1.1
2 | Сырые кулачки | Точно фиксированный паз и прецизионно шлифовальные зубья, воронёные. Материал изготовления 16MnCr5. Комплект состоит из трёх верхних мягких частей кулачков. Подходит для механизированных патронов марок всех изготовителей. Длина должна 98 мм. Ширина должна 35 мм. Высота 40 мм. Отверстия для крепления верхних мягких частей кулачков 15 мм, 22 мм. Для резьбы DIN 912 должны применяться М12. | Разрешается брать 1 комплект на 2 студентов с удалением подготовленной поверхности после 1 участника. | комплект | 1 | 5
3 | Заготовки | Материал - Д16Т Диаметр 40 - Длина 50 мм Допуск на размеры заготовки +- 0,5 мм. |  | шт. | 2 | 10
4 | Пластинка 55 градусов | Для наружного проходного резца под обработку алюминия и R0.8 |  | шт. | 1 | 5
5 | Пластинка 35 градусов | Для наружного проходного резца под обработку алюминия и R0.4 |  | шт. | 1 | 5
6 | Пластинка 4 мм | Для наружного канавочного резца под обработку алюминия и R0.1 |  | шт. | 1 | 5
7 | Пластинка для нарезания резьбы с шагом 1,5 мм | Для наружного резьбового резца |  | шт. | 1 | 5
8 | Фреза 6 мм | Для приводного инструмента под обработку алюминия с цангой ER 25 |  | шт. | 1 | 5
9 | Пластинка 55 градусов | Для внутреннего проходного резца под обработку алюминия и R0.4 |  | шт. | 1 | 5
10 | Пластинка 35 градусов | Для внутреннего проходного резца под обработку алюминия и R0.4 |  | шт. | 1 | 5
11 | Пластинка для нарезания резьбы с шагом 1,5 мм | Для внутреннего резьбового резца |  | шт. | 1 | 5
12 | Пластинки для сверла | Для сверла 20 мм под обработку алюминия |  | шт. | 2 | 10
13 | Очки защитные | красный обод + с защитой от царапин |  | шт. | 1 | 5
14 | Перчатки ХБ | Вес брутто: 0.05 кг Тип: перчатки Тип перчаток^х/б Размер^б/р Полунисекс Назначение: перчатокстроительные https://murmansk.220-volt.ru/catalog-429232/ |  | шт. | 1 | 5
НА 1-ГО ЭКСПЕРТА (ПЛОЩАДКА) | [5 empty] | НА ВСЕХ ЭКСПЕРТОВ
Оборудование, инструменты и мебель
№ п/п | Наименование | Технические характеристики | Комментарий | Ед. измерения | Кол-во | Кол-во | Требование наличия позиции в КОД 2020
1 | Стол | Габаритные размеры (ш*г*в) мм: 1200Х730Х760 Цевт: серый |  | шт. | 1 | 1 | КОД 1.1
2 | Стул | Каркас: Хромированный металлокаркас (гальваника) На ножках Защитные пластиковые заглушки Задняя спинка Пластиковый кожух Обивка Износоустойчивая мебельная ткань или искусственная кожа Цвет Синий Ширина, мм 540 Глубина, мм 610 Высота, мм 810 Рабочая нагрузка, кг 100 |  | шт. | 1 | 3
3 | Заготовка | Материал - Д16Т Диаметр 40 - Длина 50 мм Допуск на размеры заготовки +- 0,5 мм. | ЦПДЭ нужно изготовить деталь перед началом экзамена. Чертежи находятся на форуме worldskills russia. | шт. | 1 | 1
7
ОБЩАЯ ИНФРАСТРУКТУРА ПЛОЩАДКИ | [5 empty] | НА ВСЕХ УЧАСТНИКОВ И ЭКСПЕРТОВ
Оборудование, мебель, канцелярия и т.п.
№ | Наименование | Технические характеристики | Комментарий | Ед. измерения | Кол-во | Кол-во | Требование наличия позиции в КОД 2020
1 | Смазочно Охлаждающая Жидкость | Подбирается согласно требованиям станка с ЧПУ | На 1 рабочее место - 15 литров | л. | 15 | 15 | КОД 1.1
2 | Профилометр | Профилометр с гранитной плитой и стойкой, или отдельно гранитная плита и штангенрейсмас, Максимальная длина перемещения - 25 мм. Максимальный диапазон измерения - 800 мкм. Предел допускаемой основной систематической погрешности- 3%. Измерительное усилие щупа- 0,75 мН. Минимальное разрешение - 0,0001 мкм . Радиус скругления иглы щупа - 2 мкм. Угол конуса иглы щупа- 60°. Минимальная длина оценки- 0,08 мм. Максимальная длина оценки- 25 мм. Максимальный диапазон перемещения привода по колонне - 250 мм. Размер гранитного основания (длина х ширина) - 400 х 250. | На 1 рабочее место - 1 инструмент | шт. | 1 | 1
3 | Штангенциркуль цифровой 0-150 | MITUTOYO.RU арт. №: 500-184-30 http://dl.mitutoyo.eu/HE/eBook/ru_ru/index.html?page=180 | На 1 рабочее место - 1 инструмент | шт. | 1 | 1
4 | Штангенрейсмус цифровой 0-250 | MITUTOYO.RU арт. №: 570-302 http://dl.mitutoyo.eu/HE/eBook/ru_ru/index.html?page=236 | На 1 рабочее место - 1 инструмент | шт. | 1 | 1
5 | Штангенглубиномер | MITUTOYO.RU арт. №: 571-251-10 http://dl.mitutoyo.eu/HE/eBook/ru_ru/index.html?page=225 | На 1 рабочее место - 1 инструмент | шт. | 1 | 1
6 | Набор цифровых микрометров IP65 с разъёмом для вывода данных 0-100 мм | MITUTOYO.RU арт. №: 293-963-30 http://dl.mitutoyo.eu/HE/eBook/ru_ru/index.html?page=40 | На 1 рабочее место - 1 инструмент | шт. | 1 | 1
7 | Цифровой микрометр зубомерный 0-100 | MITUTOYO.RU арт. №: 123-101, 123-102, 123-103, 123-104, 123-105, 123-106 http://dl.mitutoyo.eu/HE/eBook/ru_ru/index.html?page=68 | На 1 рабочее место - 1 инструмент | шт. | 1 | 1
8 | Набор параллельных концевых мер Класс точности 1 103 | MITUTOYO.RU арт. №: 516-943-60 http://dl.mitutoyo.eu/HE/eBook/ru_ru/index.html?page=361 | На 1 рабочее место - 1 инструмент | шт. | 1 | 1
9 | Цифровой лезвийный микрометр 0-75 мм | MITUTOYO.RU арт. №: 122-102, 122-103, 122-104 http://dl.mitutoyo.eu/HE/eBook/ru_ru/index.html?page=80 | На 1 рабочее место - 1 инструмент | шт. | 1 | 1
10 | Набор цифровых 3-точечных нутромеров 12-25, 25-50, 50-100 | MITUTOYO.RU арт. №: 368-911 http://dl.mitutoyo.eu/HE/eBook/ru_ru/index.html?page=145 | На 1 рабочее место - 1 инструмент | шт. | 1 | 1
11 | Цифровой микрометр для измерения резьбы 25-50 мм | MITUTOYO.RU арт. №: 326-252-10 http://dl.mitutoyo.eu/HE/eBook/ru_ru/index.html?page=61 | На 1 рабочее место - 1 инструмент | шт. | 1 | 1
12 | Пара наконечников для резьбовых микрометров 1-1,75 мм | MITUTOYO.RU арт. №: 126-803 http://dl.mitutoyo.eu/HE/eBook/ru_ru/index.html?page=63 | На 1 рабочее место - 1 инструмент | шт. | 1 | 1
13 | Прециз. индикатор часового типа с защитой от толчков 1/58 мм | MITUTOYO.RU арт. №: 1019SB-10 http://dl.mitutoyo.eu/HE/eBook/ru_ru/index.html?page=262 | На 1 рабочее место - 1 инструмент | шт. | 1 | 1
| Гидравлический магнитный измер. штатив (с опорой) 260 мм | hoffmamm-group.com арт. №: 440800 260 | На 1 рабочее место - 1 инструмент
| Набор универсальных инструментов для удаления заусенцев / шаберов в пластмассовом футляре 19 шт. | hoffmamm-group.com арт. №: 839955 | На 1 рабочее место - 1 инструмент
| Набор Г-образных шестигранников длинный, с порошковым покрытием 9 | hoffmamm-group.com арт. №: 627141 9 | На 1 рабочее место - 1 инструмент
| Глубиномер микрометрический с цифровым отсчетным устройством с разъёмом для вывода данных 0-150 мм | MITUTOYO.RU арт. №: 329-250-10 http://dl.mitutoyo.eu/HE/eBook/ru_ru/index.html?page=222 | На 1 рабочее место - 1 инструмент
| Калибр-пробка 6H 30X1,5 | hoffmamm-group.com арт. №: 486100 30X1,5 | На 1 рабочее место - 1 инструмент
| Микрометр 100-125 | MITUTOYO.RU арт. №: 293-251-10 http://dl.mitutoyo.eu/HE/eBook/ru_ru/index.html?page=38 | На 1 рабочее место - 1 инструмент
| Набор шаберов | https://www.hoffmann-group.com/RU/ru/horu/Слесарно-монтажный-инструмент/Пробивка-отверстий%2C-удаление-заусенцев%2C-шабрение/Набор-универсальных-инструментов-для-удаления-заусенцев-шаберов-в-пластмассовом-футляре-22-предмета/p/839954-?tId=427 | На 1 рабочее место - 1 инструмент
| Устройство или набор колец для расточки сырых кулачков | http://stangear.ru/stanochnaja-osnastka/prisposoblenija/prisposoblenie-prkv-210-dlja-rastochki-mjagkix-kulachkov | На 1 рабочее место - 1 инструмент
КОМНАТА УЧАСТНИКОВ | [5 empty] | НА ВСЕХ УЧАСТНИКОВ
Оборудование, мебель, канцелярия и т.п.
№ | Наименование | Технические характеристики | Комментарий | Ед. измерения | Кол-во | Кол-во | Требование наличия позиции в КОД 2020
1 | Стол | Габаритные размеры (ш*г*в) мм: 900Х730Х760 Цвет: Серый |  | шт. | 2 | 2 | КОД 1.1
2 | Стул | Цвет Синий Ширина, мм 540 Глубина, мм 610 Высота, мм 810 Рабочая нагрузка, кг 100 |  | шт. | 5 | 5
КОМНАТА ЭКСПЕРТОВ | [5 empty] | НА ВСЕХ ЭКСПЕРТОВ
Оборудование, мебель, канцелярия и т.п.
№ | Наименование | Технические характеристики инструмента | Комментарий | Ед. измерения | Кол-во | Кол-во | Требование наличия позиции в КОД 2020
1 | Стол | Габаритные размеры (ш*г*в) мм: 900Х730Х760 Цвет: Серый |  | шт. | 1 | 1 | КОД 1.1
2 | Стул | Цвет Синий Ширина, мм 540 Глубина, мм 610 Высота, мм 810 Рабочая нагрузка, кг 100 |  | шт. | 3 | 3
КОМНАТА ГЛАВНОГО ЭКСПЕРТА | [5 empty] | НА ВСЕХ ЭКСПЕРТОВ
Оборудование, мебель, канцелярия и т.п.
№ | Наименование | Технические характеристики | Комментарий | Ед. измерения | Кол-во | Кол-во | Требование наличия позиции в КОД 2020
1 | Стул | На усмотрение ЦПДЭ |  | шт. | 1 | 1 | КОД 1.1
2 | Компьютер | Количество ядер процессора 6 Количество потоков процессора 12 Базовая тактовая частота процессора , GHz 2,2 Максимальная тактовая частота процессора , GHz4,1 Литография, nm 14 Объем кэша L3 (Мб) 9 Максимальный объем памяти поддерживаемый процессором, GB 64 Типы поддерживаемой памяти DDR4-2666, LPDDR3-2133 Количество каналов памяти 2 Максимальная пропускная способность памяти, GB/s 41,8 Поддержка 4K (60 Hz) Наличие Максимальная частота графической подсистемы процессора, GHz 1,1 Редакция PCI Express3.0 Макс. кол-во каналов PCI Express 16 Объем установленной оперативной памяти, GB 16 (2х8) Объем памяти графического адаптера, Gb 6 Диагональ экрана ноутбука в дюймах 15,6 Разрешение экрана ноутбука 1920x1080 ( FHD) Накопитель на жестком диске тип 1: (SSD) формата 2,5” Объем накопителя на жестком диске, GB 128 Накопитель на жестком диске тип 2: (HDD) формата 2,5” Объем накопителя на жестком диске, GB 1 000 Поддержка беспроводной сети: 802.11a/g/n/ac (2,4/5 ГГц) Мощность блока питания, Вт 180 4-х элементная аккумуляторная батарея в составе ноутбука Емкость аккумулятора, Вт/ч 59 Габариты ноутбука (ДхШхВ), мм 275 х 389 х 25 Windows 10 Pro, на бессрочной основе |  | шт. | 1 | 1
3 | Монитор | В комплекте 1920x1080 ( FHD) |  | шт. | 1 | 1
4 | Клавиатура | В комплекте со тационарным компьютером под СAD/CAM - систему Dell G5-5587 |  | шт. | 1 | 1
5 | Мышь с ковриком | Стандартная Crown cmm-129-129 |  | шт. | 1 | 1
6 | Флэшка | Kingston USB-3.0 64 гб. |  | шт. | 1 | 1
7 | Лазерный принтер A3 | Цветной принтер А4 - А3 |  | шт. | 1 | 1
8 | Файлы А4 | На усмотрение ЦПДЭ |  | пачка | 1 | 1
9 | Бумага Svetocopi А4 | 500 листов в упаковке |  | пачка | 1 | 3
10 | Бумага Svetocopi А3 | 100 листов в упаковке |  | пачка | 1 | 1
11 | Ручки шариковые "MC Gold" | Синего цвета, Толщина линии письма: 0.3 мм |  | пачка | 1 | 1
12 | Степлер + скобы | На усмотрение ЦПДЭ |  | шт. | 1 | 1
13 | Перманентные Маркеры набор из 5 штук | На усмотрение ЦПДЭ |  | шт. | 1 | 1
14 | Ножницы | На усмотрение ЦПДЭ |  | шт. | 1 | 1
ДОПОЛНИТЕЛЬНЫЕ ТРЕБОВАНИЯ/КОММЕНТАРИИ К ЗАСТРОЙКЕ ПЛОЩАДКИ | [5 empty] | НА ВСЕХ УЧАСТНИКОВ И ЭКСПЕРТОВ
№ | Наименование | Технические характеристики | Комментарий | Ед. измерения | Кол-во | Кол-во | Требование наличия позиции в КОД 2020
1 | Не требуется
СКЛАД | [5 empty] | НА ВСЕХ УЧАСТНИКОВ И ЭКСПЕРТОВ
№ | Наименование | Технические характеристики | Комментарий | Ед. измерения | Кол-во | Кол-во | Требование наличия позиции в КОД 2020
1 | Стеллаж глубиной 500-650мм с полками | С железным основанием | Для хранения деталей | шт. | 1 | 3 | КОД 1.1